## veetöötlus
RAUAERALDUSFILTRID | [6 empty] | Soodustus | 0%
KEMIKAALIVABA RAUAERALDUSFILTER AIRFILOX
|  |  | ■ täisautomaatsed seadmed |  |  | ■ kontrolleri toide 12V / 6 W
|  |  | ■ filtri läbipesu ilma kemikaalita |  |  | ■ töörõhk 3…6 bar
|  |  | ■ filtrimaterjal - Filox® |  |  | ■ rõhukadu 1-1,5 bar
|  |  | ■ seadme tööd juhib innovaatiline kontroller |  |  | ■ temperatuur 5…35°C
|  |  | ■ võrgutoide ~230V / 50Hz |  |  | ■ vee pH 6,5...9
■ eraldab veest: rauda (Fe), mangaani (Mn), väävelvesinikku H₂S (mädamunahais)
|  |  |  | Filter | Ühendused | Soovituslik vooluhulk | Läbipesu | FILOX
|  |  |  | diam x kõrgus | vesi/kanal | (raua sisaldus 0,5-2 mg/l) | vooluhulk | maht
|  |  |  | cm | " | m³/h | l/min | l
|  |  | AIRFILOX30 | Ø 26 x 158 | 1" / 1" | 1.3 | 32 | 28
|  |  | AIRFILOX60 | Ø 34 x 158 | 1" / 1" | 2.1 | 50 | 43
|  |  | AIRFILOX80 | Ø 37 x 185 | 1" / 1" | 2.6 | 63 | 57
|  |  | AIRFILOX100 | Ø 41 x 186 | 1" / 1" | 3 | 73 | 71
[6 empty] | Kood | Hind € KM=0% | Hind+KM
|  |  | Air Filox 30 1" |  |  | 5321030001 | 1200 | 1464
|  |  | Air Filox 60 1" |  |  | 5321030002 | 1550 | 1891
|  |  | Air Filox 80 1" |  |  | 5321030003 | 1800 | 2196
|  |  | Air Filox 100 1" |  |  | 5321030007 | 2400 | 2928
KEMIKAALIVABA RAUAERALDUSFILTER AIRBIRM
|  |  | ■ täisautomaatsed seadmed |  |  | ■ võrgutoide ~230V / 50Hz
|  |  | ■ filtri läbipesu ilma kemikaalita |  |  | ■ kontrolleri toide 12V / 6 W
|  |  | ■ filtrimaterjal - Birm® |  |  | ■ töörõhk 3…6 bar
|  |  | ■ seadme tööd juhib innovaatiline kontroller |  |  | ■ temperatuur 5…35°C
|  |  | ■ eraldab veest: rauda (Fe), mangaani (Mn) |  |  | ■ vee pH 7,5...8,5
|  |  |  | Filter | Ühendused | Soovituslik vooluhulk | Läbipesu | BIRM
|  |  |  | diam x kõrgus | vesi/kanal | (raua sisaldus 0,5-2 mg/l) | vooluhulk | maht
|  |  |  | cm | " | m³/h | l/min | l
|  |  | AIRBIRM30 | Ø 26 x 158 | 1" / 1" | 0.6 | 22 | 28
|  |  | AIRBIRM60 | Ø 34 x 158 | 1" / 1" | 1 | 35 | 43
|  |  | AIRBIRM80 | Ø 37 x 185 | 1" / 1" | 1.3 | 45 | 57
|  |  | AIRBIRM100 | Ø 41 x 186 | 1" / 1" | 1.5 | 52 | 85
|  |  | AIRBIRM150 | Ø 47 x 198 | 1 ¼" / 1" | 2.1 | 72 | 113
[6 empty] | Kood | Hind € KM=0% | Hind+KM
|  |  | Air Birm 30 1" |  |  | 5321017286 | 1010 | 1232.2
|  |  | Air Birm 60 1" |  |  | 5321017287 | 1110 | 1354.2
|  |  | Air Birm 80 1" |  |  | 5321017288 | 1200 | 1464
|  |  | Air Birm 100 1" |  |  | 5321017289 | 1285 | 1567.7
|  |  | Air Birm 150 1¼" |  |  | 5321017294 | 1620 | 1976.4
KEMIKAALIVABA RAUAERALDUSFILTER PYROLOX
|  |  | ■ täisautomaatsed seadmed |  |  | ■ võrgutoide ~230V / 50Hz
|  |  | ■ filtrimaterjal - mangaanoksiidliiv |  |  | ■ kontrolleri toide 12V / 500 mA
|  |  | ■ läbipesu puhta veega |  |  | ■ töörõhk 3…6 bar
■ seadme tööd juhib elektrooniline kontroller Clack
|  |  | ■ eraldab veest: rauda (Fe), mangaani (Mn) |  |  | ■ temperatuur 4…43°C
|  |  |  | Filter | Ühendused | Soovituslik | Läbipesu | Filtrimaterjali
|  |  |  | diam x kõrgus | vesi/kanal | vooluhulk | vooluhulk | maht
|  |  |  | cm | " | m³/h | l/min | l
|  |  | F20PX | Ø 34 x 158 | 1" / 1" | 1 | 40 | 50
|  |  | F30PX | Ø 37 x 185 | 1" / 1" | 1.2 | 60 | 80
|  |  | F40PX | Ø 41 x 186 | 1" / 1" | 1.6 | 75 | 100
[6 empty] | Kood | Hind € KM=0% | Hind+KM
|  |  | F20PX |  |  | F20PX | 745 | 908.9
|  |  | F30PX |  |  | F30PX | 940 | 1146.8
|  |  | F40PX |  |  | F40PX | 1450 | 1769
RAUAERALDUSFILTER GS
|  |  | ■ filtrimaterjal - mangaanliiv |  |  | ■ võrgutoide ~230V / 50Hz
|  |  | ( manganese greensand ) |  |  | ■ kontrolleri toide 12V / 500 mA
|  |  | ■ regenereerimine KMnO4 lahusega |  |  | ■ töörõhk 3…8,6 bar
|  |  | ■ seadme tööd juhib elektrooniline kontroller Clack |  |  | ■ temperatuur 4…43°C
|  |  | ■ eraldab veest: rauda (Fe) |  |  | ■ täisautomaatsed seadmed
mangaani (Mn)
väävelvesinikku (H2S)
|  | Filter | KMnO4 anum | Ühendused | Soovituslik | Läbipesu | Greensand | KMnO4 kulu
|  | diam x kõrgus | diam x kõrgus | (vesi/ kanal | vooluhulk | vooluhulk | maht | reg. kohta
|  | cm | cm | " | m³/h | l/min | l | g
| F10GS | Ø 26 x 132 | Ø 27 x 42 | 1" / ¾" | 0.6 | 25 | 28 | 45…60
| F20GS | Ø 34 x 158 | Ø 27 x 42 | 1" / ¾" | 1 | 42 | 56 | 90…120
| F30GS | Ø 37 x 185 | Ø 27 x 42 | 1" / 1" | 1.2 | 48 | 84 | 135…180
| F40GS | Ø 41 x 186 | 29 x 29 x 99 | 1¼" / 1" | 1.6 | 65 | 112 | 180…240
| F50GS | Ø 46 x 186 | 29 x 29 x 99 | 1¼" / 1" | 2 | 82 | 142 | 225…300
[6 empty] | Kood | Hind € KM=0% | Hind+KM
|  |  | F10GS |  |  | F10GS | 820 | 1000.4
|  |  | F20GS |  |  | F20GS | 1010 | 1232.2
|  |  | F30GS |  |  | F30GS | 1170 | 1427.4
|  |  | F40GS |  |  | F40GS | 1780 | 2171.6
|  |  | F50GS |  |  | F50GS | 2130 | 2598.6
KMnO4
|  |  | Kaaliumpermanganaat 1 kg |  |  | KMNO4 | 12.5 | 15.25
|  |  | Kaaliumpermanganaat 25 kg |  |  | KMNO4/25 | 275 | 335.5
AQUAPHOR S550/S800/S1000 | [6 empty] | Soodustus | 0%
|  |  | ■ võrgutoide ~230V / 50Hz |  |  | ■ filtri täidis - ioonvahetusmass
|  |  | ■ töörõhk 1,4…7 bar |  |  | ■ regenereerimine soolalahusega
|  |  | ■ temperatuur 4…49°C |  |  | ■ eraldab veest: | kaltsiumiioonid Ca++
|  |  | ■ täisautomaatsed seadmed |  |  |  | magneesiumiioonid Mg++
|  |  | ■ seadme tööd juhib volumeetrilne kontroller |  |  |  | rauaioonid Fe++
|  | Filtri | Ühendused | Soovituslik/max | Pehmendaja | Regeneratsiooni | Soola kulu | Filtri täidise
|  | mõõdud | (vesi/kanal) | vooluhulk | vahetusvõime | vee kulu l | reg. kohta/ kg | maht
|  | cm | " | m³/h | dH | HE/HC/AU | HE/HC/AU | L
| S550 | 32 x 43 x 56 | 1" / 1" | 1,4/2,1 | 47 | 49/63/75 | 0,6/1,8/3,3 | 15
| S800 | 41 x 49 x 71 | 1" / 1" | 1,5/2,3 | 67 | 66/90/110 | 1,0/3,0/5,4 | 23
| S1000 | 41 x 48 x 80 | 1" / 1" | 1,7/2,5 | 87 | 67/97/122 | 1,1/3,8/6,8 | 28
[6 empty] | Kood | Hind € KM=0% | Hind+KM
|  |  | S550 |  |  | 515763 | 590 | 719.8
|  |  | S800 |  |  | 519421 | 690 | 841.8
|  |  | S1000 |  |  | 519419 | 810 | 988.2
WATERBOSS 700 | [6 empty] | Soodustus | 0%
|  |  | ■ võrgutoide ~230V / 50Hz |  |  | ■ filtri täidis - ioonvahetusmass
|  |  | ■ töörõhk 1,4…8 bar |  |  | ■ regenereerimine soolalahusega
|  |  | ■ temperatuur 4…50°C |  |  | ■ eraldab veest: | kaltsiumiioonid Ca++
|  |  | ■ täisautomaatsed seadmed |  |  |  | magneesiumiioonid Mg++
|  |  | ■ seadme tööd juhib volumeetriline kontroller |  |  |  | rauaioonid Fe++
|  | Filtri | Ühendused | Soovituslik/max | Pehmendaja | Regeneratsiooni | Soola kulu | Filtri täidise
|  | mõõdud | (vesi/kanal) | vooluhulk | vahetusvõime | vee kulu l | reg. kohta kg | maht
|  | cm | " | m³/h | dH | HE/HC | HE/HC | l
| Waterboss 700 | 37 x 48 x 65 | 1" / ½" | 1,5/2,3 | 67 | 61/95 | 1,1/2,9 | 20
[6 empty] | Kood | Hind € KM=0% | Hind+KM
|  |  | Waterboss 700 |  |  | 4600987001371 | 860 | 1049.2
VEEPEHMENDUSFILTRID | [6 empty] | Soodustus | 0%
|  |  | ■ võrgutoide ~230V / 50Hz |  |  | ■ filtri täidis - kationiit
|  |  | ■ kontrolleri toide 12V / 500 mA |  |  | ■ regenereerimine soolalahusega
|  |  | ■ töörõhk 2…7 bar |  |  | ■ eraldab veest: | kaltsiumiioonid Ca++
|  |  | ■ temperatuur 4…43°C |  |  |  | magneesiumiioonid Mg++
■ seadme tööd juhib elektrooniline kontroller Clack
■ täisautomaatsed seadmed
| Filter | Soolaanum | Ühendused | Soovituslik | Max | Pehmendaja | Soola kulu | Filtri täidise
| diam x kõrgus | diam x kõrgus | (vesi/kanal) | vooluhulk | vooluhulk | vahetusvõime | reg. kohta | maht
| cm | cm / l | " | m³/h | m³/h | 1°dH x m³ reg | kg | l
CAB5 | 32 x 50 x 67 |  | ¾" / ¾" | 0.6 | 0.8 | 26 | 1.5 | 12
CAB10 | 32 x 50 x 114 |  | ¾" / ¾" | 1.2 | 1.5 | 63 | 3.1 | 25
S10 | Ø 26 x 108 | 38 x 38 x 79 / 85 | ¾" / ¾" | 1.2 | 1.5 | 63 | 3.1 | 25
S20 | Ø 26 x 158 | 38 x 38 x 79 / 85 | ¾" / ¾" | 2.3 | 2.5 | 126 | 6.4 | 50
S30 | Ø 34 x 158 | Ø 56 x 112 / 190 | 1" / ¾" | 3.4 | 4.1 | 211 | 9.6 | 75
S40 | Ø 36 x 186 | Ø 56 x 112 / 190 | 1" / ¾" | 3.9 | 4.6 | 281 | 12.8 | 100
S60 | Ø 41 x 186 | Ø 72 x 120 / 340 | 1" / 1" | 4.3 | 5.8 | 421 | 19.2 | 150
S10TWIN | Ø 26 x 108 | 38 x 38 x 79 / 85 | ¾" / ¾" | 1.2 | 1.5 | 2 x 63 | 3.1 | 2 x 25
S20TWIN | Ø 26 x 158 | 38 x 38 x 79 / 85 | ¾" / ¾" | 2.3 | 2.5 | 2 x 126 | 6.4 | 2 x 50
S30TWIN | Ø 34 x 158 | Ø 56 x 112 / 190 | 1" / ¾" | 3.4 | 4.1 | 2 x 211 | 9.6 | 2 x 75
S40TWIN | Ø 36 x 186 | Ø 56 x 112 / 190 | 1" / ¾" | 3.9 | 4.6 | 2 x 281 | 12.8 | 2 x 100
|  |  | Veepehmendajad CAB |  |  | Kood | Hind € KM=0% | Hind+KM
|  |  | CAB5T, aegkontroll |  |  | CAB5T | 750 | 915
|  |  | CAB5V, volumeetriline kontroll |  |  | CAB5V | 860 | 1049.2
|  |  | CAB10T, aegkontroll |  |  | CAB10T | 880 | 1073.6
CAB5 CAB10 |  |  | CAB10V, volumeetriline kontroll |  |  | CAB10V | 990 | 1207.8
Veepehmendajad eraldi soolaanumaga
|  |  | S10T, aegkontroll |  |  | S10T | 790 | 963.8
|  |  | S10V, volumeetriline kontroll |  |  | S10V | 900 | 1098
|  |  | S20T, aegkontroll |  |  | S20T | 910 | 1110.2
|  |  | S20V, volumeetriline kontroll |  |  | S20V | 1020 | 1244.4
|  |  | S30T, aegkontroll |  |  | S30T | 1150 | 1403
|  |  | S30V, volumeetriline kontroll |  |  | S30V | 1260 | 1537.2
|  |  | S40T, aegkontroll |  |  | S40T | 1500 | 1830
|  |  | S40V, volumeetriline kontroll |  |  | S40V | 1600 | 1952
|  |  | S60T, aegkontroll |  |  | S60T | 2160 | 2635.2
|  |  | S60V, volumeetriline kontroll |  |  | S60V | 2270 | 2769.4
Veepehmendajad TWIN (24/7 pehmendatud vesi)
|  |  | S10V-TWIN |  |  | S10VTWIN | 1470 | 1793.4
|  |  | S20V-TWIN |  |  | S20VTWIN | 1700 | 2074
|  |  | S30V-TWIN |  |  | S30VTWIN | 2130 | 2598.6
|  |  | S40V-TWIN |  |  | S40VTWIN | 2890 | 3525.8
Tarvikud
|  |  | By-Pass Clack |  |  | V3006 | 38 | 46.36
|  |  | Mixing ventiil |  |  | V4099 | 38 | 46.36
By-Pass Clack Mixing ventiil
|  |  | Filtrimassi puhastaja Softener Cleaner 200 g |  |  | SC | 10 | 12.2
|  |  | Vee kareduse test (˚dH, pakis 5 tk) |  |  | RE800001 | 4.1 | 5.002
Filtrisool
|  |  | Sool PAKSALT, 25 kg kott |  |  | SOOLPAK | 12.5 | 15.25
ECOMIX FILTRID | [6 empty] | Soodustus | 0%
| ■ võrgutoide ~230V / 50Hz |  |  |  | ■ täisautomaatsed seadmed
| ■ kontrolleri toide 12V / 500 mA |  |  |  | ■ regenereerimine soolalahusega
| ■ töörõhk 2…7 bar |  |  |  | ■ filtri täidis ECOMIX pehmendab vett ja
| ■ temperatuur 4…43°C |  |  |  | eraldab veest rauda Fe++, mangaani Mn++,
| ■ seadme tööd juhib elektrooniline kontroller Clack |  |  |  | ammooniumi NH3 ja orgaanika (NOM)
|  | Filter | Soolaanum | Ühendused | Soovituslik | Pehmendaja | Soola kulu | Filtri täidise
|  | diam x kõrgus | diam x kõrgus | (vesi/kanal) | vooluhulk | vahetusvõime | reg. kohta | maht
|  | cm | cm / l | " | m³/h | 1°dH x m³ reg | kg | l
| CAB5V | 32 x 50 x 67 |  | 1" / ¾" | 0.6 | 22 | 1.2 | 12
| CAB10V | 32 x 50 x 114 |  | 1" / ¾" | 1.3 | 45 | 2.5 | 25
| 1044V | Ø 26 x 132 | 38 x 38 x 79 / 85 | 1" / ¾" | 1.3 | 45 | 2.5 | 25
| 1054V | Ø 26 x 158 | 38 x 38 x 79 / 85 | 1" / ¾" | 1.3 | 67 | 3.7 | 37
| 1252V | Ø 31 x 153 | 38 x 38 x 79 / 85 | 1" / ¾" | 1.8 | 91 | 5 | 50
| 1354V | Ø 34 x 158 | 38 x 38 x 79 / 85 | 1" / ¾" | 2.2 | 113 | 6.2 | 62
| 1465V | Ø 37 x 185 | Ø 56 x 112 / 190 | 1" / ¾" | 2.5 | 136 | 7.5 | 75
| 1665V | Ø 41 x 186 | Ø 56 x 112 / 190 | 1" / ¾" | 3.3 | 182 | 10 | 100
|  |  | ECOMIX C filtrid |  |  | Kood | Hind € KM=0% | Hind+KM
|  |  | CAB5V |  |  | EXC1017c | 900 | 1098
|  |  | CAB10V |  |  | EXC1035c | 1090 | 1329.8
|  |  | 1044V |  |  | EXC1044 | 1010 | 1232.2
|  |  | 1054V |  |  | EXC1054 | 1120 | 1366.4
|  |  | 1252V |  |  | EXC1252 | 1270 | 1549.4
|  |  | 1354V |  |  | EXC1354 | 1370 | 1671.4
|  |  | 1465V |  |  | EXC1465 | 1580 | 1927.6
|  |  | 1665V |  |  | EXC1665 | 2140 | 2610.8
|  |  | By-Pass Clack |  |  | V3006 | 38 | 46.36
CRYSTAL-RIGHT FILTRID | [6 empty] | Soodustus | 0%
|  |  | ■ võrgutoide ~230V / 50Hz |  |  | ■ filtri täidis CR100 pehmendab vett ja
|  |  | ■ kontrolleri toide 12V / 500 mA |  |  | eraldab veest rauda Fe++, mangaani Mn++ ja
|  |  | ■ töörõhk 2…7 bar |  |  | vähendab ammooniumi NH3 sisaldust vees
|  |  | ■ temperatuur 4…43°C |  |  | ning tõstab vee pH taset
|  |  | ■ täisautomaatsed seadmed |  |  | ■ filtri täidis CR200 pehmendab vett ja
|  |  | ■ seadme tööd juhib elektrooniline kontroller Clack |  |  | eraldab veest rauda Fe++ ja mangaani Mn++
■ regenereerimine soolalahusega
| Filter | Soolaanum | Ühendused | Soovituslik | Max | Pehmendaja | Soola kulu | Filtri täidise
| diam x kõrgus | diam x kõrgus | (vesi/kanal) | vooluhulk | vooluhulk | vahetusvõime | reg. kohta | maht
| cm | cm | " | m³/h | m³/h | 1°dH x m³ reg | kg | l
CR100-1 | Ø 26 x 132 | 38 x 38 x 79 / 85 | 1" / ¾" | 1.5 | 2.5 | 42 | 4 | 28
CR100-2 | Ø 34 x 158 | 38 x 38 x 79 / 85 | 1" / ¾" | 2 | 4 | 84 | 7.5 | 56
CR100-3 | Ø 37 x 185 | Ø 56 x 112 / 190 | 1" / ¾" | 2.5 | 5 | 126 | 10 | 84
CR200-1 | Ø 26 x 132 | 38 x 38 x 79 / 85 | 1" / ¾" | 1.5 | 2.5 | 70 | 4.6 | 28
CR200-2 | Ø 34 x 158 | 38 x 38 x 79 / 85 | 1" / ¾" | 2 | 4 | 140 | 8 | 56
CR200-3 | Ø 37 x 185 | Ø 56 x 112 / 190 | 1" / ¾" | 2.5 | 5 | 210 | 11.5 | 84
|  |  | CR-100 |  |  | Kood | Hind € KM=0% | Hind+KM
|  |  | CR100-1 |  |  | CR100-1 | 1030 | 1256.6
|  |  | CR100-2 |  |  | CR100-2 | 1380 | 1683.6
|  |  | CR100-3 |  |  | CR100-3 | 1800 | 2196
CR-200
|  |  | CR200-1 |  |  | CR200-1 | 1060 | 1293.2
|  |  | CR200-2 |  |  | CR200-2 | 1440 | 1756.8
|  |  | CR200-3 |  |  | CR200-3 | 1900 | 2318
|  |  | CR Cleaner |  |  | CRC | 10 | 12.2
|  |  | By-Pass Clack |  |  | V3006 | 38 | 46.36
SÖEFILTRID | [6 empty] | Soodustus | 0%
SÖEFILTER
|  |  | ■ töörõhk 3…8 bar |  |  | ■ manuaalne filtri läbipesu
|  |  | ■ temperatuur 4…43°C |  |  | ■ läbipesu puhta veega
■ filtri täidis - aktiivsüsi
|  |  |  | Filter | Ühendused | Soovituslik | Max | Filtri täidise
|  |  |  | diam x kõrgus | (vesi/kanal) | vooluhulk | vooluhulk | maht
|  |  |  | cm | " | m³/h | m³/h | l
|  |  | Carbon M25 | Ø 26 x 108 | 1" / 1" | 0.5 | 0.8 | 25
|  |  | Carbon M50 | Ø 26 x 158 | 1" / 1" | 0.8 | 1.2 | 50
|  |  | Carbon M100 | Ø 34 x 158 | 1" / 1" | 1.4 | 2 | 100
[6 empty] | Kood | Hind € KM=0% | Hind+KM
|  |  | Carbon M25 |  |  | F25CM | 390 | 475.8
|  |  | Carbon M50 |  |  | F50CM | 510 | 622.2 | 3240
|  |  | Carbon M100 |  |  | F100CM | 750 | 915
LIIVAFILTRID | [6 empty] | Soodustus | 0%
SAND M
|  |  | ■ töörõhk 3…8,6 bar |  |  | ■ manuaalne filtri läbipesu
|  |  | ■ temperatuur 4…43°C |  |  | ■ läbipesu puhta veega
|  |  | ■ filtri täidis - liiv |  |  | ■ eraldab veest: hägususe
|  |  | Filter | Ühendused | Soovituslik | Max | Läbipesu | Filtri täidise
|  |  | diam x kõrgus | (vesi/kanal) | vooluhulk | vooluhulk | min. vooluhulk | maht
|  |  | cm | " | m³/h | m³/h | m³/h | l
|  | Sand M 30 | Ø 26 x 132 | 1" / 1" | 0.8 | 1.2 | 2,5 | 30
|  | Sand M 60 | Ø 34 x 158 | 1" / 1" | 1 | 1.7 | 3 | 60
|  | Sand M 80 | Ø 37 x 185 | 1" / 1" | 1.2 | 2 | 3,5 | 80
[6 empty] | Kood | Hind € KM=0% | Hind+KM
|  |  | Sand M 30 |  |  | F30SM | 340 | 414.8
|  |  | Sand M 60 |  |  | F60SM | 440 | 536.8
|  |  | Sand M 80 |  |  | F80SM | 590 | 719.8
FILTRI ISOLATSIOON | [6 empty] | Soodustus | 0%
FILTRI ISOLATSIOON
[6 empty] | Kood | Hind € KM=0% | Hind+KM
|  |  | Filtri isolatsioon 10x35 |  |  | FF1035 | 49 | 59.78
|  |  | Filtri isolatsioon 10x44 |  |  | FF1044 | 53 | 64.66
|  |  | Filtri isolatsioon 10x54 |  |  | FF1054 | 57 | 69.54
|  |  | Filtri isolatsioon 12x52 |  |  | FF1252 | 72 | 87.84
|  |  | Filtri isolatsioon 13x54 |  |  | FF1354 | 78 | 95.16
CALMAT | [6 empty] | Soodustus | 0%
|  |  | ■ veetöötlemissüsteem katlakivi ja rooste vastu |  |  | ■ võrgutoide ~230V 50Hz
|  |  | ■ kontroller tekitab dünaamilisi kõrgsageduslikke |  |  | ■ kontrolleri toide 24V
|  |  | impulsse, mis edastatakse vette |  |  | ■ töösagedus 3…32 kHz
|  |  | ■ lihtne paigaldada |  |  | ■ ei vaja hooldust
|  | Soovituslik | Paigaldamiseks | Max | Mõõdud | Impulss- | Programme | Võimsus-
|  | vooluhulk, kuni | vajalik pikkus | toru Ø | k x l x s | kaabel |  | tarve
|  | m³/h | mm | mm | mm |  |  | W
| Calmat | 1.5 | 200 | 40 | 180 x 150 x 50 | 2 x 3m | 4 | 4.3
| Calmat PLUS | 3 | 350 | 75 | 180 x 150 x 50 | 4 x 5m | 6 | 4.3
[6 empty] | Kood | Hind € KM=0% | Hind+KM
|  |  | Calmat |  |  | 4260132981011 | 305 | 372.1
|  |  | Calmat PLUS |  |  | 4260132981080 | 455 | 555.1
VULCAN | [6 empty] | Soodustus | 0%
|  |  | ■ veetöötlemissüsteem katlakivi ja rooste vastu |  |  | ■ võrgutoide ~230V 50Hz
|  |  | ■ kontroller tekitab dünaamilisi kõrgsageduslikke |  |  | ■ kontrolleri toide 24V
|  |  | impulsse, mis edastatakse vette |  |  | ■ töösagedus 3…32 kHz
|  |  | ■ lihtne paigaldada |  |  | ■ ei vaja hooldust
|  | Soovituslik | Paigaldamiseks | Max | Mõõdud | Impulss- | Programme | Võimsus-
|  | vooluhulk, kuni | vajalik pikkus | toru Ø | k x l x s | kaabel |  | tarve
|  | m³/h | mm | mm | mm |  |  | W
| Vulcan 3000 | 3 | 250 | 38 | 80 x 130 x 30 | 2 x 01m | 1 | 2
| Vulcan 5000 | 8 | 350 | 50 | 85 x 150 x 30 | 2 x 1m | 1 | 2
| Vulcan S10 | 15 | 500 | 75 | 120 x 190 x 40 | 2 x 1m | 3 | 2.25
| Vulcan S25 | 30 | 600 | 100 | 125 x 200 x 40 | 4 x 2m | 5 | 2.25
| Vulcan S50 | 70 | 900 | 125 | 126 x 200 x 40 | 4 x 4m | 5 | 2.25
| Vulcan S100 | 120 | 1200 | 150 | 150 x 240 x 40 | 6 x 4m | 10 | 2.5
| Vulcan S150 | 180 | 1800 | 200 | 151 x 240 x 40 | 6 x 8m | 10 | 2.5
[6 empty] | Kood | Hind € KM=0% | Hind+KM
|  |  | Vulcan3000 |  |  | 4260132982094 | 770 | 939.4
|  |  | Vulcan5000 |  |  | 4260132982027 | 1005 | 1226.1
|  |  | VulcanS10 |  |  | 4260132982001 | 1430 | 1744.6
|  |  | VulcanS25 |  |  | 4260132982034 | 1960 | 2391.2
|  |  | VulcanS50 |  |  | 4260132982038 | 2570 | 3135.4
|  |  | VulcanS100 |  |  | 4260132982041 | 3340 | 4074.8
|  |  | VulcanS150 |  |  |  | 4150 | 5063
UV SEADMED | [6 empty] | Soodustus | 0%
|  |  | ■ võrgutoide ~230V / 50/60Hz |  |  | ■ roostevabast terasest korpus (AISI 304)
|  |  | ■ kaitseklass IP54 (adapter) / IP65 (juhtplokk) |  |  | ■ lambi tööaeg kuni 9 000 tundi
|  |  | ■ töörõhk 10bar |  |  | ■ kiirgusvõimsus 40 mj/cm2
[5 empty] | Filter | Ühendused | Max | Lampide
[5 empty] | diam x kõrgus |  | vooluhulk | arv/võimsus
[5 empty] | mm | " | l/h | TK / W
|  |  |  | UVC30A | Ø 60,30 x 504 | ¾" | 1200 | 1 / 30
|  |  |  | UVC40A | Ø 60,30 x 914 | 1" | 2400 | 1 / 40
|  |  |  | UVC40D | Ø 60,30 x 914 | 1" | 2400 | 1 / 40
|  |  |  | UVC65D | Ø 60,30 x 914 | 1¼" | 5000 | 1 / 75
|  |  |  | UVC80D | Ø 114 x 928 | 1½" | 9000 | 2 / 75
|  |  |  | UVC120D | Ø 114 x 928 | 2" | 14000 | 3 / 75
|  |  |  | UVC160D | Ø 140 x 928 | 2" | 18000 | 4 / 75
|  |  | Seadmed toiteadapteriga MONO seeria |  |  | Kood | Hind € KM=0% | Hind+KM
|  |  | UV seade 30A |  |  | UVC30A | 280 | 341.6
|  |  | UV seade 40A |  |  | UVC40A | 310 | 378.2
Seadmed juhtplokiga MONO seeria
|  |  | UV seade 40D |  |  | UVC40D | 510 | 622.2
|  |  | UV seade 65D |  |  | UVC65D | 580 | 707.6
Seadmed juhtplokiga MULTI seeria
|  |  | UV seade 80D |  |  | UVC80D | 1254 | 1529.88
|  |  | UV seade 120D |  |  | UVC120D | 1600 | 1952
|  |  | UV seade 160D |  |  | UVC160D | 2160 | 2635.2
Lambid
|  |  | UV lamp 30W (UVC seade 30A) |  |  | 3043515425 | 57 | 69.54
|  |  | UV lamp 40W (UVC seade 40A, 40D) |  |  | 4084315425 | 66 | 80.52
|  |  | UV lamp 75W (UVC seade 65D-160D) |  |  | 8084315800 | 84 | 102.48
|  |  | UV andur |  |  | UVP03 | 300 | 366
|  |  | ■ võrgutoide ~230V / 50Hz |  |  | ■ roostevabast terasest korpus (AISI 304)
|  |  | ■ kaitseklass IP55 |  |  | ■ lambi tööaeg kuni 9 000 tundi
|  |  | ■ töörõhk max 7 / 10bar |  |  | ■ kiirgusvõimsus 30 mj/cm2
■ temperatuur 2…40°C
[5 empty] | Filter | Ühendused | Max | Lampide
[5 empty] | diam x kõrgus |  | vooluhulk | arv/võimsus
[5 empty] | mm | " | l/h | TK / W
|  |  |  | HR-60 | Ø 50,8 x 265 | ¼" | 240 | 1 / 10
|  |  |  | W-180 | Ø 63,5 x 364 | ½" | 680 | 1 / 15
|  |  |  | W-360 | Ø 63,5 x 544 | ½" | 1360 | 1 / 21
|  |  |  | W-480 | Ø 63,5 x 694 | ½" | 1810 | 1 / 29
|  |  |  | W-720 | Ø 63,5 x 924 | ¾" | 2720 | 1 / 40
|  |  | Seadmed toiteadapteriga |  |  | Kood | Hind € KM=0% | Hind+KM
|  |  | HR-60 |  |  | HA300 | 160 | 195.2
|  |  | W-180 |  |  | HA310 | 240 | 292.8
|  |  | W-360 |  |  | HA315 | 410 | 500.2
|  |  | W-480 |  |  | HA320 | 490 | 597.8
|  |  | W-720 |  |  | HA325 | 570 | 695.4
Lambid
|  |  | T5L 10W (HR-60) |  |  | HA500 | 53 | 64.66
|  |  | T5L 15W (W-180) |  |  | HA502 | 94 | 114.68
|  |  | T5L 21W (W-360) |  |  | HA504 | 103 | 125.66
|  |  | T5L 29W (W-480) |  |  | HA506 | 107 | 130.54
|  |  | T5L 40W (W-720) |  |  | HA508 | 118 | 143.96
PÖÖRDOSMOOSSEADMED (RO) | [6 empty] | Soodustus | 0%
Pöördosmoosseadmed võimaldavad kõrgekvaliteedilist vee-ettevalmistust. Seadmed kasutavad
vee puhastamiseks membraane. RO membraan suudab veest eraldada lahustunud soolad,
orgaanilised ained, raskemetallid, kloriidid, fluoriidid, nitraadid, ammooniumi, baktereid ja
viiruseid.
APRO
■ vähendab soolade sisaldust kuni 95% (v.a. DP60 kuni 99%)
|  |  | ■ süsteemi kasulik tootlus 50-99% |  |  | ■ sisseehitatud paak 2l
|  |  | ■ max TDS 1500 ppm |  |  | ■ Plug & Play
|  |  | ■ töörõhk 1-4 bar |  |  | ■ eelfilter press-süsi B-520
|  |  | ■ elektrooniline automaatne juhtimine |  |  | ■ võrgutoide ~24VDC
[6 empty] | APRO120 | NP120 | DP60
|  |  |  | Filtri mõõdud (cm) |  | 50x20x66 | 50x20x66 | 50x20x66
|  |  |  | Ühendused (IN/OUT/kanal) |  | 3/8"/1/4"/1/4" | 3/8"/1/4"/1/4" | 3/8"/1/4"/1/4"
|  |  |  | Vooluhulk (l/h) |  | 120 | 120 | 60
|  |  |  | Membraanide arv |  | 2 | 2 | 1+1
|  |  |  | Membraan |  | 600GPM | 600GPM | 600GPM
[6 empty] | Kood | Hind € KM=0% | Hind+KM
|  |  | APRO120 |  |  |  | 1622 | 1978.84
|  |  | APRO120 NANO PURITY |  |  |  | 1836 | 2239.92
|  |  | APRO60 DOUBLE PASS |  |  |  | 1836 | 2239.92
|  |  | Membraan ULP3012-600 |  |  |  | 95 | 115.9
|  |  | BB520-12 press-süsi 5µ 20 l/min |  |  | 4744131011530 | 38 | 46.36
APRO
|  |  | ■ vähendab soolade sisaldust kuni 95% |  |  | ■ elektrooniline automaatne juhtimine
|  |  | ■ süsteemi kasulik tootlus 75-99% |  |  | ■ monitoorimis kontroller TDS/rõhk/läbivool
|  |  | ■ max TDS 2000 ppm |  |  | ■ Modbus väljund
|  |  | ■ mitme astmeline rõhutõstepump Grundfos |  |  | ■ võrgutoide ~230V / 50Hz
|  |  | APRO150 | APRO300 | APRO250 | APRO500 | APRO750 | APRO1000
| Filtri mõõdud (cm) |  | 51x39x73 | 56x39x85 | 55x39x121 | 63x39x127 | 77x39x127 | 83x52x130
| Ühendused (IN/OUT/kanal) |  | 3/4"/1/2"/1/2" | 3/4"/1/2"/1/2" | 3/4"/1/2"/1/2" | 3/4"/1/2"/1/2" | 3/4"/1/2"/1/2" | 3/4"/1/2"/1/2"
| Vooluhulk (l/h) |  | 150 | 300 | 250 | 500 | 750 | 1000
| Membraanide arv |  | 1 | 2 | 1 | 2 | 3 | 4
| Membraani suurus (tolli) |  | 4X21 | 4X21 | 4x40 | 4x40 | 4x40 | 4x40
[6 empty] | Kood | Hind € KM=0% | Hind+KM
|  |  | APRO150 |  |  |  | 2946 | 3594.12
|  |  | APRO250 |  |  |  | 3070 | 3745.4
|  |  | APRO300 |  |  |  | 3488 | 4255.36
|  |  | APRO500 |  |  |  | 3552 | 4333.44
|  |  | APRO750 |  |  |  | 4952 | 6041.44
|  |  | APRO1000 |  |  |  | 5338 | 6512.36
Vahetuselemendid
|  |  | Membraan XLP11-4021 |  |  |  | 163 | 198.86
|  |  | Membraan XLP11-4040 |  |  |  | 230 | 280.6
|  |  | BB 10" polüpropüleen-mikrokiud 5µ 30 l/min |  |  | FCPS5BB10 | 11.5 | 14.03
|  |  | BB 20" polüpropüleen-mikrokiud 5µ 60 l/min |  |  | FCPS5BB | 23 | 28.06
|  |  | BB510-12 press-süsi 5µ 10 l/min |  |  | 4744131011523 | 25 | 30.5
|  |  | BB520-12 press-süsi 5µ 20 l/min |  |  | 4744131011530 | 38 | 46.36