## Radiaatorid- ja ventiilid
ALUMIINIUMRADIAATORID |  |  | Soodustus | 0%
| ■ max lubatud temperatuur 95°C | ■ pinnatöötlus pulbervärv RAL9016
| ■ max lubatud töörõhk 1.6Mpa | ■ soojuskandja pH 7-8
■ 4 külgühendust 1”
|  | G500F | G350F
| mõõdud (10 ribiline sektsioon) | 573 x 80,5 x 90 mm | 423 x 80,5 x 90 mm
| tsentrite vahe | 500 mm | 350 mm
| soojusvõimsus ΔT=50°C | 112 W/ribi | 87.3 W/ribi
| soojusvõimsus ΔT=60°C | 141 W/ribi | 110 W/ribi
| ribi vee maht | 0.29 l/ribi | 0.27 l/ribi
| ribi kaal | 1.5 Kg | 1 Kg
| G500F | Kood | Hind € KM=0% | Hind+KM
| Al radiaator 500 1ribi | 789-010-44 | 13.4 | 16.348
| Al radiaator 500 6ribi | 789-060-44 | 80.4 | 98.088
| Al radiaator 500 8ribi | 789-080-44 | 107.2 | 130.784
| Al radiaator 500 10ribi | 789-100-44 | 134 | 163.48
| Al radiaator 500 12ribi | 789-120-44 | 160.8 | 196.176
G350F
| Al radiaator 350 1ribi | 790-010-44 | 12.6 | 15.372
| Al radiaator 350 10ribi | 790-100-44 | 126 | 153.72
Altühendusega külgsektsioonid
| Al radiaator 500 1ribi parem-alt | 878-051-44 | 72 | 87.84
| Al radiaator 500 1ribi vasak-alt | 878-052-44 | 72 | 87.84
Lisad
| Ühenduskomplekt ½ | G15 | 4.2 | 5.124
| Ühenduskomplekt ¾ | G20 | 4.6 | 5.612
| Radiaatori kinnituskonks tüübliga, 2tk | FKO | 0.2 | 0.244
| Radiaatori seinakandur, 1tk | FLK | 0.92 | 1.1224
| Radiaatori seinakandurite komplekt | 878-013-16 | 3.8 | 4.636
| Ribi ühendusnippel | 944-801-98 | 0.3 | 0.366
| Ribi ühendustihend (41 x 33.5 x 1.5) | 961-176-94 | 0.2 | 0.244
| Radiaatori õhutusnippel ½ | 838-200-11 | 1 | 1.22
Radiaatori ventiilide komplektid (termostaatpea, termostaatventiil, tagasijooksuventiil)
| Radiaatori termoventiil kompl ½ sirge ventiil (lõpuküük) | 757-000-07-BL | 22 | 26.84
sirge nurgaga | Radiaatori termoventiil kompl ½ nurgaga ventiil (lõpumüük) | 757-100-07-BL | 23 | 28.06