## Vee- ja soojusarvestid
ÜHEJOALISED VEEARVESTID | [8 empty] | Soodustus | 0%
ETKD-N / ETWD-N
■ mehaaniline kuiva loenduriga ühejoaline magnetülekandega tiivikarvesti
■ loendur on mõõtemehanismist veekindlalt eraldatud
■ võimalikud väljundid: impulssmoodul (10l/imp)
■ arvesti võib paigaldada nii horisontaal- kui vertikaalasendis
■ arvestitel on EU tüübikinnitus ning arvestid on taadeldud (MID, 2004/22EU)
|  |  |  | Nimikulu Q3 |  |  | 2.5 | 2.5 | 4
|  |  |  | Läbimõõt DN |  |  | 15 | 15 | 20
|  |  |  | Arvesti pikkus |  |  | 80 | 110 | 130
|  |  |  | Metroloogiline klass R |  |  | R80H | R80H | R80H
|  |  |  | Q3 / Q1 |  |  | R40V | R40V | R40V
|  |  |  | Max. lubatud kulu Q4 |  |  | 3.125 | 3.125 | 5
|  |  |  | Min. lubatud kulu Q1 |  |  | 62.5 | 31 | 50
|  |  |  | Start-up kulu |  |  | 10 | 10 | 14
|  |  |  | Max. vee temperatuur külm/soe |  |  | 30/90 | 30/90 | 30/90
|  |  |  | Nominaalne rõhk PN |  |  | 10 | 10 | 10
|  |  |  | Ühendused |  |  | ¾ | ¾ | 1
|  |  |  | Kõrgus |  |  | 77 | 80 | 80
|  |  |  | Läbimõõt |  |  | 66 | 66 | 66
|  |  |  | Kaal |  |  | 420 | 440 | 520
|  |  |  | Külmale veele ETKD-N |  |  | Kood | Pakend | Hind € KM=0% | Hind+KM
|  |  |  | DN15, 80 mm |  |  | 154352 | 40 | 16.2 | 19.764
|  |  |  | DN15, 110 mm |  |  | 153957 | 30 | 16.4 | 20.008
|  |  |  | DN20, 130 mm |  |  | 154374 | 25 | 21.2 | 25.864
Soojale veele ETWD-N
|  |  |  | DN15, 80 mm |  |  | 153956 | 40 | 16.2 | 19.764
|  |  |  | DN15, 110 mm |  |  | 154029 | 30 | 16.4 | 20.008
|  |  |  | DN20, 130 mm |  |  | 154641 | 25 | 21.2 | 25.864
Impulssmoodul MD
|  |  |  | 1/10L |  |  | 133802 | 1 | 9.2 | 11.224
ETKD-M / ETWD-M arvestid modulaatorkettaga
■ mehaaniline kuiva loenduriga ühejoaline magnetülekandega tiivikarvesti
■ loendur on mõõtemehanismist veekindlalt eraldatud
■ võimalikud väljundid: raadio (wM-Bus), M-Bus või elektrooniline impulss
■ arvesti võib paigaldada nii horisontaal- kui vertikaalasendis
■ arvestitel on EU tüübikinnitus ning arvestid on taadeldud (MID, 2004/22EU)
|  |  |  | Nimikulu Q3 |  |  | 2.5 | 2.5 | 4
|  |  |  | Läbimõõt DN |  |  | 15 | 15 | 20
|  |  |  | Arvesti pikkus |  |  | 80 | 110 | 130
|  |  |  | Metroloogiline klass R |  |  | R40H | R80H | R80H
|  |  |  | Q3 / Q1 |  |  | R40V | R40V | R40V
|  |  |  | Max. lubatud kulu Q4 |  |  | 3.125 | 3.125 | 5
|  |  |  | Min. lubatud kulu Q1 |  |  | 62.5 | 31 | 50
|  |  |  | Start-up kulu |  |  | 10 | 10 | 14
|  |  |  | Max. vee temperatuur külm/soe |  |  | 30/90 | 30/90 | 30/90
|  |  |  | Nominaalne rõhk PN |  |  | 10 | 10 | 10
|  |  |  | Ühendused |  |  | ¾ | ¾ | 1
|  |  |  | Kõrgus |  |  | 77 | 80 | 80
|  |  |  | Läbimõõt |  |  | 66 | 66 | 66
|  |  |  | Kaal |  |  | 420 | 440 | 520
|  |  |  | Külmale veele ETKD-M |  |  | Kood | Pakend | Hind € KM=0% | Hind+KM
|  |  |  | DN15, 80 mm |  |  | 145225 | 40 | 18.7 | 22.814
|  |  |  | DN15, 110 mm |  |  | 133813 | 30 | 19.4 | 23.668
|  |  |  | DN20, 130 mm |  |  | 144969 | 25 | 23.8 | 29.036
Soojale veele ETWD-M
|  |  |  | DN15, 80 mm |  |  | 145226 | 40 | 18.7 | 22.814
|  |  |  | DN15, 110 mm |  |  | 133814 | 30 | 19.4 | 23.668
|  |  |  | DN20, 130 mm |  |  | 145449 | 25 | 23.8 | 29.036
EDC moodulid
|  |  |  | M-Bus/impulss |  |  | 140869 | 1 | 51 | 62.22
|  |  |  | wM-Bus raadio |  |  | 141791 | 1 | 54 | 65.88
|  |  |  | LoRa |  |  | 156385 | 1 | 54 | 65.88
MITMEJOALISED VEEARVESTID | [8 empty] | Soodustus | 0%
MTKD-N
■ mehaaniline kuiva loenduriga mitmejoaline magnetülekandega turbiinarvesti
■ loendur on mõõtemehanismist veekindlalt eraldatud
■ võimalus on lisada impulssmoodul, impulsi sagedusega 10 l/imp
■ arvesti võib paigaldada horisontaalasendis
■ arvestitel on EU tüübikinnitus ning arvestid on taadeldud (MID, 2004/22EU)
|  | Nimikulu Q3 | m³/h | 2.5 | 4 | 6.3 | 10 | 10 | 16 | 25
|  | Läbimõõt DN |  | 15 | 20 | 25 | 25 | 32 | 40 | 50
|  | Arvesti pikkus | mm | 165 | 190 | 260 | 260 | 260 | 300 | 300
|  | Metroloogiline klass R (Q3 / Q1) |  | R80H/R40 | R80H/R40 | R80H/R40 | R80H/R40 | R80H/R25 | R80H/R40 | R80H/R40
|  | Max. lubatud kulu Q4 | m³/h | 3.125 | 5 | 7.875 | 12.5 | 12.5 | 20 | 31.25
|  | Min. lubatud kulu Q1 | l/h | 31H/100V | 50H/160V | 79H/158V | 125H/250V | 125H/250V | 200H/640V | 313H/625V
|  | Start-up kulu | l/h | <10 | <10 | <18 | <18 | <18 | <25 | <25
|  | Lubatud vee temperatuur | °C | 30 | 30 | 30 | 30 | 30 | 30 | 30
|  | Nominaalne rõhk PN | bar | 16 | 16 | 16 | 16 | 16 | 16 | 16
|  | Ühendused | " | ¾ | 1 | 1¼ | 1¼ | 1½ | 2 | 2½
|  | Kõrgus | mm | 120 | 120 | 120 | 120 | 120 | 150 | 150
|  | Läbimõõt | mm | 95 | 95 | 95 | 95 | 95 | 110 | 110
|  | Kaal | kg | 1.2 | 1.3 | 2.1 | 2.1 | 2.1 | 4 | 4
[7 empty] | Kood | Pakend | Hind € KM=0% | Hind+KM
|  |  |  | DN15 Q3 2,5 m³/h |  |  | 134877 | 10 | 39 | 47.58
|  |  |  | DN20 Q3 4 m³/h |  |  | 134879 | 10 | 41 | 50.02
|  |  |  | DN25 Q3 6.3 m³/h |  |  | 142062 | 8 | 54 | 65.88
|  |  |  | DN25 Q3 10 m³/h |  |  | 144550 | 8 | 64 | 78.08
|  |  |  | DN32 Q3 10 m³/h |  |  | 144551 | 8 | 64 | 78.08
|  |  |  | DN40 Q3 16 m³/h |  |  | 142082 | 4 | 133 | 162.26
|  |  |  | DN50 Q3 25 m³/h |  |  | 143125 | 4 | 154 | 187.88
Impulssväljundiga
|  |  |  | DN15 Q3 2,5 m³/h, 10 l/imp |  |  | 125073 | 1 | 60 | 73.2
|  |  |  | DN20 Q3 4 m³/h, 10 l/imp |  |  | 125074 | 1 | 61 | 74.42
|  |  |  | DN25 Q3 6.3 m³/h, 10 l/imp |  |  | 126914 | 1 | 77 | 93.94
|  |  |  | DN25 Q3 10 m³/h, 10 l/imp |  |  | 126904 | 1 | 82 | 100.04
|  |  |  | DN32 Q3 10 m³/h, 10 l/imp |  |  | 125076 | 1 | 82 | 100.04
|  |  |  | DN40 Q3 16 m³/h, 10 l/imp |  |  | 126906 | 1 | 154 | 187.88
|  |  |  | DN50 Q3 25 m³/h, 10 l/imp |  |  | 137101 | 1 | 170 | 207.4
MTWD-N
■ mehaaniline kuiva loenduriga mitmejoaline magnetülekandega turbiinarvesti
■ loendur on mõõtemehanismist veekindlalt eraldatud
■ võimalus on lisada impulssmoodul, impulsi sagedusega 10 l/imp
■ arvesti võib paigaldada horisontaalasendis
■ arvestitel on EU tüübikinnitus ning arvestid on taadeldud (MID, 2004/22EU)
|  |  |  | Nimikulu Q3 |  |  | 10
|  |  |  | Läbimõõt DN |  |  | 25
|  |  |  | Arvesti pikkus |  |  | 260
|  |  |  | Metroloogiline klass R (Q3 / Q1) |  |  | R80H/R40
|  |  |  | Max. lubatud kulu Q4 |  |  | 12.5
|  |  |  | Min. lubatud kulu Q1 |  |  | 125
|  |  |  | Start-up kulu |  |  | 18
|  |  |  | Max. vee temperatuur |  |  | 90
|  |  |  | Impulsi sagedus |  |  | 10
|  |  |  | Nominaalne rõhk PN |  |  | 16
|  |  |  | Ühendused |  |  | 1¼
|  |  |  | Kõrgus |  |  | 125
|  |  |  | Läbimõõt |  |  | 95
|  |  |  | Kaal |  |  | 2.1
[7 empty] | Kood | Pakend | Hind € KM=0% | Hind+KM
|  |  |  | DN25 Q3 10 m³/h |  |  | 139572 | 1 | 105 | 128.1
Impulssväljundiga
|  |  |  | DN25 Q3 10 m³/h, 10 L/imp |  |  | 105487 | 1 | 125 | 152.5
IMPULSS KAUGLUGEMISSEADMED | [8 empty] | Soodustus | 0%
Multipulse
■ impulssarvestite kauglugemiseks
■ sisendid kahele impulssväljundiga arvestile
■ programmeeritav optilise liidese kaudu
■ võimalus paigaldada seinale või montaažiliistule
■ patarei eluiga 6 aastat
■ lubatud ümbritseva keskkonna temperatuur 5⁰C-55⁰C
■ kaitseklass IP54
|  |  |  | Multipulse |  |  | Kood | Pakend | Hind € KM=0% | Hind+KM
|  |  |  | M-Bus väljundiga |  |  | 123602 | 1 | 140 | 170.8
ÜHEJOALISED VEEARVESTID M-BUS | [8 empty] | Soodustus | 0%
Apator M-Bus
■ mehaaniline kuiva loenduriga ühejoaline arvesti
■ loendur on mõõtemehanismist veekindlalt eraldatud
■ arvesti võib paigaldada nii horisontaal- kui vertikaalasendis
■ arvestitel on EU tüübikinnitus ning arvestid on taadeldud (MID, 2004/22EU)
|  |  |  | Nimikulu Q3 |  |  | 2.5 | 2.5 | 4
|  |  |  | Läbimõõt DN |  |  | 15 | 15 | 20
|  |  |  | Arvesti pikkus |  |  | 80 | 110 | 130
|  |  |  | Metroloogiline klass R |  |  | R80H | R80H | R80H
|  |  |  | Q3 / Q1 |  |  | R40V | R40V | R40V
|  |  |  | Max. lubatud kulu Q4 |  |  | 3.125 | 3.125 | 5
|  |  |  | Min. lubatud kulu Q1 |  |  | 31 | 31 | 50
|  |  |  | Start-up kulu |  |  | 8 | 8 | 15
|  |  |  | Max. vee temperatuur külm/soe |  |  | 30/90 | 30/90 | 30/90
|  |  |  | Nominaalne rõhk PN |  |  | 16 | 16 | 16
|  |  |  | Ühendused |  |  | ¾ | ¾ | 1
|  |  |  | Kõrgus |  |  | 68.5 | 68.5 | 68.5
|  |  |  | Läbimõõt |  |  | 72 | 72 | 72
|  |  |  | Kaal |  |  | 500 | 500 | 600
|  |  |  | Külmale veele |  |  | Kood | Pakend | Hind € KM=0% | Hind+KM
|  |  |  | DN15, 80 mm |  |  | 3162003 | 1 | 55 | 67.1
|  |  |  | DN15, 110 mm |  |  | 3161003 | 1 | 53 | 64.66
|  |  |  | DN20, 130 mm |  |  | 3164003 | 1 | 60 | 73.2
Soojale veele
|  |  |  | DN15, 80 mm |  |  | 3962113 | 1 | 55 | 67.1
|  |  |  | DN15, 110 mm |  |  | 3961103 | 1 | 53 | 64.66
|  |  |  | DN20, 130 mm |  |  | 3964103 | 1 | 60 | 73.2
GWF M-Bus
■ magnetühendusega kuiva loenduriga ühejoaline arvesti
■ loendur on mõõtemehanismist veekindlalt eraldatud
■ arvesti võib paigaldada nii horisontaal- kui vertikaalasendis
■ mehaaniline rullregister 1-liitrise eraldusvõimega:
■ ei vaja elektroonilise näidu säilitamiseks patareid, kuna näit loetakse otse registilt:
■ arvestitel on EU tüübikinnitus ning arvestid on taadeldud (MID, 2004/22EU)
|  |  |  | Nimikulu Q3 |  |  | 2.5
|  |  |  | Läbimõõt DN |  |  | 15
|  |  |  | Arvesti pikkus |  |  | 110
|  |  |  | Metroloogiline klass R |  |  | R80H
|  |  |  | Q3 / Q1 |  |  | R40V
|  |  |  | Max. lubatud kulu Q4 |  |  | 3.125
|  |  |  | Min. lubatud kulu Q1 horisontaalne |  |  | 31
|  |  |  | Min. lubatud kulu Q1 vertikaalne |  |  | 62
|  |  |  | Max. vee temperatuur külm/soe |  |  | 30/90
|  |  |  | Nominaalne rõhk PN |  |  | 16
|  |  |  | Ühendused |  |  | ¾
|  |  |  | Kõrgus |  |  | 94
|  |  |  | Külmale veele |  |  | Kood | Pakend | Hind € KM=0% | Hind+KM
|  |  |  | DN15, 110 mm |  |  | V000003163 | 1 | 59 | 71.98
Soojale veele
|  |  |  | DN15, 110 mm |  |  | V000001032 | 1 | 59 | 71.98
MITMEJOALISED VEEARVESTID M-BUS | [8 empty] | Soodustus | 0%
MTKD-M külmale veele M-Bus
■ mehaaniline kuiva loenduriga mitmejoaline magnetülekandega turbiinarvesti
■ loendur on mõõtemehanismist veekindlalt eraldatud
■ arvesti on varustatud M-Bus mooduliga
■ arvesti võib paigaldada horisontaalasendis
■ arvestitel on EU tüübikinnitus ning arvestid on taadeldud (MID, 2004/22EU)
■ lubatud vee temperatuur 30° C
■ nominaalne rõhk 16 bar
|  | Nimikulu Q3 | m³/h | 2.5 | 4 | 6.3 | 10 | 10 | 16 | 25
|  | Läbimõõt DN |  | 15 | 20 | 25 | 25 | 32 | 40 | 50
|  | Arvesti pikkus | mm | 165 | 190 | 260 | 260 | 260 | 300 | 300
|  | Metroloogiline klass R (Q3 / Q1) |  | R80H/R40 | R80H/R40 | R80H/R40 | R80H/R40 | R80H/R25 | R80H/R40 | R80H/R40
|  | Max. lubatud kulu Q4 | m³/h | 3.125 | 5 | 7.875 | 12.5 | 12.5 | 20 | 31.25
|  | Min. lubatud kulu Q1 | l/h | 31H/100V | 50H/160V | 79H/158V | 125H/250V | 125H/250V | 200H/640V | 313H/625V
|  | Start-up kulu | l/h | <10 | <10 | <18 | <18 | <18 | <25 | <25
|  | Lubatud vee temperatuur | °C | 30 | 30 | 30 | 30 | 30 | 30 | 30
|  | Nominaalne rõhk PN | bar | 16 | 16 | 16 | 16 | 16 | 16 | 16
|  | Ühendused | " | ¾ | 1 | 1¼ | 1¼ | 1½ | 2 | 2½
|  | Kõrgus | mm | 120 | 120 | 120 | 120 | 120 | 150 | 150
|  | Läbimõõt | mm | 95 | 95 | 95 | 95 | 95 | 110 | 110
|  | Kaal | kg | 1.2 | 1.3 | 2.1 | 2.1 | 2.1 | 4 | 4
[7 empty] | Kood | Pakend | Hind € KM=0% | Hind+KM
|  |  |  | DN15 Q3 2,5 m³/h |  |  | 145118M | 1 | 96 | 117.12
|  |  |  | DN20 Q3 4 m³/h |  |  | 144835M | 1 | 98 | 119.56
|  |  |  | DN25 Q3 6,3 m³/h |  |  | 145132M | 1 | 115 | 140.3
|  |  |  | DN25 Q3 10 m³/h |  |  | 144837M | 1 | 121 | 147.62
|  |  |  | DN32 Q3 10 m³/h |  |  | 145115M | 1 | 125 | 152.5
|  |  |  | DN40 Q3 16 m³/h |  |  | 145117M | 1 | 205 | 250.1
|  |  |  | DN50 Q3 25 m³/h |  |  | 145446M | 1 | 228 | 278.16
MTWD-M soojale veele M-Bus
■ mehaaniline kuiva loenduriga mitmejoaline magnetülekandega turbiinarvesti
■ loendur on mõõtemehanismist veekindlalt eraldatud
■ arvesti on varustatud M-Bus mooduliga
■ arvesti võib paigaldada horisontaalasendis
■ arvestitel on EU tüübikinnitus ning arvestid on taadeldud (MID, 2004/22EU)
■ lubatud vee temperatuur 90° C
■ nominaalne rõhk 16 bar
|  |  |  | Nimikulu Q3 |  | m³/h | 4 | 10 | 10 | 16
|  |  |  | Läbimõõt DN |  |  | 20 | 25 | 32 | 40
|  |  |  | Arvesti pikkus |  | mm | 190 | 260 | 260 | 300
|  |  |  | Metroloogiline klass R (Q3 / Q1) |  |  | R80H/R40 | R80H/R40 | R80H/R40 | R80H/R40
|  |  |  | Max. lubatud kulu Q4 |  | m³/h | 5 | 7.88 | 12.5 | 20
|  |  |  | Min. lubatud kulu Q1 |  | l/h | 50H/100V | 79H/252V | 125H/250V | 200H/400V
|  |  |  | Start-up kulu |  | l/h | <10 | <18 | <18 | <40
|  |  |  | Lubatud vee temperatuur |  | °C | 90 | 90 | 90 | 90
|  |  |  | Nominaalne rõhk PN |  | bar | 16 | 16 | 16 | 16
|  |  |  | Ühendused |  | " | 1 | 1¼ | 1½ | 2
|  |  |  | Kõrgus |  | mm | 120 | 120 | 120 | 145
|  |  |  | Läbimõõt |  | mm | 95 | 95 | 95 | 110
|  |  |  | Kaal |  | kg | 1.6 | 2.1 | 2.2 | 3.6
[7 empty] | Kood | Pakend | Hind € KM=0% | Hind+KM
|  |  |  | DN20 Q3 4 m³/h |  |  | 153731M | 1 | 103 | 125.66
|  |  |  | DN25 Q3 10 m³/h |  |  | 153733M | 1 | 176 | 214.72
|  |  |  | DN32 Q3 10 m³/h |  |  | 153734M | 1 | 187 | 228.14
|  |  |  | DN40 Q3 16 m³/h |  |  |  | 1 | 220 | 268.4
WOLTMAN VEEARVESTID | [8 empty] | Soodustus | 0%
WPD külmale veele
■ mehaaniline kuiva loenduriga horisontaalse rootoriga arvesti
■ loendur on mõõtemehanismist veekindlalt eraldatud
■ arvesti võib paigaldada nii horisontaal- kui vertikaalasendis
■ võimalus lisada impulsskontakt ja M-Bus moodul
■ võimalus kasutada korraga M-Bus moodulit ja impulsskontakti
■ arvestitel on EU tüübikinnitus ning arvestid on taadeldud vastavalt MID-le
|  | Läbimõõt DN |  |  | 50 | 65 | 80 | 100 | 125 | 150
|  | Nimikulu Q3 |  | m³/h | 40 | 50 | 63 | 100 | 100 | 250
|  | Arvesti pikkus |  | mm | 200 | 200 | 225 | 250 | 250 | 300
|  | Mõõteulatus Q3/Q1 |  | R | R100H/63V | R100H/63V | R100H/63V | R100H/63V | R100H/63V | R100H/63V
|  | Maks. lubatud kulu Q4 |  | m³/h | 50 | 50 | 79 | 125 | 125 | 313
|  | Miinimumkulu Q1 |  | m³/h | 0,4/0,64 | 0,4/0,64 | 0,63/1,01 | 1,0/1,59 | 1,0/1,6 | 2,5/3,97
|  | Rõhukadu kulul Q3 |  | MPa | 0.01 | 0.01 | 0.01 | 0.012 | 0.01 | 0.03
|  | Max. vee temperatuur |  | °C | 50 | 50 | 50 | 50 | 50 | 50
|  | Impulsi sagedus |  | l/imp | 100/1000 | 100/1000 | 100/1000 | 100/1000 | 100/1000 | 1000/10000
|  | Nominaalne rõhk PN |  | bar | 16 | 16 | 16 | 16 | 16 | 16
|  | Kõrgus |  | mm | 210 | 220 | 238 | 257 | 267 | 318
|  | Ääriku läbimõõt |  | mm | 165 | 185 | 200 | 220 | 250 | 285
[7 empty] | Kood | Pakend | Hind € KM=0% | Hind+KM
|  |  |  | DN50 |  |  | 151477 | 1 | 266 | 324.52
|  |  |  | DN65 |  |  | 151478 | 1 | 286 | 348.92
|  |  |  | DN80 |  |  | 151500 | 1 | 294 | 358.68
|  |  |  | DN100 |  |  | 151502 | 1 | 326 | 397.72
|  |  |  | DN125 |  |  | 151503 | 1 | 444 | 541.68
|  |  |  | DN150 |  |  | 151504 | 1 | 540 | 658.8
|  |  |  | Impulsskontakt |  |  | 149529 | 1 | 23 | 28.06
EDC moodulid
|  |  |  | M-Bus/impulss |  |  | 172443 | 1 | 56 | 68.32
|  |  |  | wM-Bus raadio |  |  | 141791 | 1 | 54 | 65.88
|  |  |  | LoRa |  |  | 156387 | 1 | 54 | 65.88
MWN kuumale veele
■ mehaaniline kuiva loenduriga horisontaalse rootoriga arvesti
■ loendur on mõõtemehanismist veekindlalt eraldatud
■ arvesti võib paigaldada nii horisontaal- kui vertikaalasendis
■ võimalus lisada impulsskontakt
■ arvestitel on EU tüübikinnitus ning arvestid on taadeldud vastavalt MID-le
|  | Läbimõõt DN |  |  | 50 | 65 | 80 | 100 | 125 | 150
|  | Püsiv kulu Q3 |  | m³/h | 40 | 63 | 100 | 160 | 250 | 400
|  | Arvesti pikkus |  | mm | 200 | 200 | 225 | 250 | 250 | 300
|  | Mõõteulatus Q3/Q1 |  | R | 100 | 125 | 160 | 200 | 160 | 200
|  | Ülekoormuse kulu Q4 |  | m³/h | 50 | 79 | 125 | 200 | 313 | 500
|  | Minimaalne kulu Q1 |  | m³/h | 0.4 | 0.5 | 0.6 | 0.8 | 1.6 | 2
|  | Käivitumise kulu |  | m³/h | 0.15 | 0.2 | 0.25 | 0.25 | 0.5 | 1
|  | Maks. vee temperatuur soe |  | °C | 130 | 130 | 130 | 130 | 130 | 130
|  | Impulsi sagedus |  | l/imp | 1000 | 1000 | 1000 | 1000 | 1000 | 10000
|  | Nominaalne rõhk PN |  | bar | 16 | 16 | 16 | 16 | 16 | 16
|  | Rõhukadu max kulul Qmax (pidev) |  | bar | 0.1 | 0.2 | 0.2 | 0.2 | 0.2 | 0.2
|  | Kõrgus |  | mm | 187 | 197 | 219 | 229 | 257 | 357
|  | Ääriku läbimõõt |  | mm | 165 | 185 | 200 | 220 | 250 | 285
|  |  |  | Kuum vesi |  |  | Kood | Pakend | Hind € KM=0% | Hind+KM
|  |  |  | DN50 |  |  | 3020251 | 1 | 345 | 420.9
|  |  |  | DN65 |  |  | 3021251 | 1 | 390 | 475.8
|  |  |  | DN80 |  |  | 3022251 | 1 | 490 | 597.8
|  |  |  | DN100 |  |  | 3023251 | 1 | 580 | 707.6
|  |  |  | DN125 |  |  | 3024251 | 1 | 630 | 768.6
|  |  |  | DN150 |  |  | 3025251 | 1 | 840 | 1024.8
|  |  |  | MWN 130°C impulsskontakt |  |  | 312440010000 | 1 | 42 | 51.24
WI-N (Irrigation Woltman Meter)
■ mehaaniline kuiva loenduriga mitmejoaline turbiiniga arvesti mittepuhtale veele
■ loendur on mõõtemehanismist veekindlalt eraldatud
■ võimalus on lisada impulsskontakt
■ arvesti võib paigaldada nii horisontaal- kui vertikaalasendis
■ arvestitel ei ole EU tüübikinnitust ning arvesteid ei taadelda
|  | Läbimõõt DN |  |  | 50 | 65 | 80 | 100 | 125 | 150
|  | Nimikulu Qn |  | m³/h | 30 | 50 | 90 | 125 | 175 | 250
|  | Arvesti pikkus |  | mm | 200 | 200 | 225 | 250 | 250 | 300
|  | Max. lubatud kulu Qmax (pidev) |  | m³/h | 70 | 120 | 120 | 300 | 300 | 500
|  | Max. lubatud kulu Qmax (hetkeline) |  | m³/h | 100 | 120 | 150 | 300 | 350 | 500
|  | Min. lubatud kulu Qmin |  | m³/h | 2.4 | 4.8 | 4.8 | 12 | 12 | 20
|  | Max. vee temperatuur |  | °C | 30 | 30 | 30 | 30 | 30 | 30
|  | Impulsi sagedus |  | l/imp | 100 | 100 | 100 | 100 | 100 | 1000
|  | Nominaalne rõhk PN |  | bar | 16 | 16 | 16 | 16 | 16 | 16
|  | Kõrgus |  | mm | 305 | 325 | 345 | 365 | 395 | 440
|  | Ääriku läbimõõt |  | mm | 165 | 185 | 200 | 220 | 250 | 285
[7 empty] | Kood | Pakend | Hind € KM=0% | Hind+KM
|  |  |  | DN50 |  |  | 115176 | 1 | 265 | 323.3
|  |  |  | DN65 |  |  | 115177 | 1 | 288 | 351.36
|  |  |  | DN80 |  |  | 115178 | 1 | 302 | 368.44
|  |  |  | DN100 |  |  | 115172 | 1 | 340 | 414.8
|  |  |  | DN125 |  |  | 115173 | 1 | 376 | 458.72
|  |  |  | DN150 |  |  | 115174 | 1 | 406 | 495.32
SOOJUSARVESTID | [8 empty] | Soodustus | 0%
Zelsius C5 ISF (MEHAANILINE)
■ mehaaniline kuiva loenduriga ühejoaline magnetülekandega tiivikarvesti
■ arvesti võib paigaldada nii horisontaal- kui vertikaalasendis
■ arvestitel on EU tüübikinnitus ning arvestid on taadeldud (MID)
■ arvesti on kasutatav vee-, etüleenglükooli ja propuleenglükooli süsteemides
■ arvesti säilitab igakuised mõõdetud kulud kogu arvesti patarei eluea jooksul
(M-Bus võimaldab viimase 24 kuu andmete ülekannet)
■ arvesti paigaldatakse tagasivoolule (eritellimusel võimalik pealevoolule)
[5 empty] | Nimikulu qp |  |  | m³/h | 1,5 | 2,5
[5 empty] | Läbimõõt DN |  |  |  | 15 | 20
[5 empty] | Arvesti pikkus |  |  | mm | 110 | 130
[5 empty] | Metroloogiline klass (MID) |  |  |  | 3 | 3
[5 empty] | Start-up kulu (horisontaalne) |  |  | l/h | ≈4 | ≈5
[5 empty] | Max. lubatud kulu qs |  |  | m³/h | 3 | 5
[5 empty] | Min. lubatud kulu qi |  |  | l/h | 60 | 100
[5 empty] | Rõhulang (qp) |  |  | bar | <0,25 | <0,25
[5 empty] | Energiakandja temperatuur (min-max) |  |  | °C | 10-90 | 10-90
[5 empty] | Paigalduskoha temperatuur (min-max) |  |  | °C | 5-55 | 5-55
[5 empty] | Nominaalne rõhk PN |  |  | bar | 16 | 16
[5 empty] | Ühendused |  |  | " | ¾ | 1
[5 empty] | Temperatuuriandur (EN 1434) |  |  |  | Pt1000 (Ø 5 mm) | Pt1000 (Ø 5 mm)
[5 empty] | Anduri mõõtevahemik |  |  | °C | 1 ... 105 | 1 ... 105
[5 empty] | Anduri kaabli pikkus |  |  | m | 1.5 | 1.5
[5 empty] | Patarei (3,6V) eluiga |  |  | a | 5 (10) | 5 (10)
[5 empty] | Kaitseklass |  |  |  | IP54 | IP54
[8 empty] | Pakend | Hind € KM=0% | Hind+KM
|  |  |  | DN15 Q1.5 |  |  | 138239 | 1 | 138 | 168.36
|  |  |  | DN20 Q2.5 |  |  | 138248 | 1 | 143 | 174.46
[7 empty] | Kood | Pakend | Hind € KM=0% | Hind+KM
|  |  |  | DN15 Q1.5 M-Bus |  |  | 138247 | 1 | 170 | 207.4
|  |  |  | DN20 Q2.5 M-Bus |  |  | 138396 | 1 | 175 | 213.5
ULTRAHELI SOOJUSARVESTID | [8 empty] | Soodustus | 0%
Zelsius C5 IUF (ULTRAHELI)
■ ultraheli mõõtemehanismiga arvesti
■ arvestusbloki võib paigaldada mõõtemehanismist eemale˟
■ arvesti võib paigaldada nii horisontaal- kui vertikaalasendis
■ arvestitel on EU tüübikinnitus ning arvestid on taadeldud (MID)
■ arvesti säilitab igakuised mõõdetud kulud kogu arvesti patarei eluea (ca 10 aastat) jooksul
(M-Bus võimaldab viimase 24 kuu andmete ülekannet)
|  |  |  | Nimikulu qp |  |  | m³/h | 0.6 | 1,5 | 2,5
|  |  |  | Läbimõõt DN |  |  |  | 15 | 15 | 20
|  |  |  | Arvesti pikkus |  |  | mm | 110 | 110 | 130
|  |  |  | Metroloogiline klass (MID) |  |  |  | 2 | 2 | 2
|  |  |  | Max. lubatud kulu qs |  |  | m³/h | 1.2 | 3 | 5
|  |  |  | Min. lubatud kulu qi |  |  | l/h | 12 | 30 | 50
|  |  |  | Rõhulang (qp) |  |  | bar | <=0,25 | <=0,25 | <=0,25
|  |  |  | Energiakandja temperatuur (min-max)˟ |  |  | °C | 0-150 | 0-150 | 0-150
|  |  |  | Paigalduskoha temperatuur (min-max) |  |  | °C | 5-55 | 5-55 | 5-55
|  |  |  | Nominaalne rõhk PN |  |  | bar | 16 | 16 | 16
|  |  |  | Ühendused |  |  | " | ¾ | ¾ | 1
|  |  |  | Temperatuuriandur (EN 1434) |  |  |  | Pt1000 (Ø 5 mm) | Pt1000 (Ø 5 mm) | Pt1000 (Ø 5 mm)
|  |  |  | Anduri mõõtevahemik˟ |  |  | °C | 0-150 | 0-150 | 0-150
|  |  |  | Anduri kaabli pikkus |  |  | m | 1.5 | 1.5 | 1.5
|  |  |  | Toiteallikas (liitiumpatarei) |  |  | V | 3.6 | 3.6 | 3.6
|  |  |  | Kaitseklass |  |  |  | IP54 | IP54 | IP54
˟ soojuskandja temperatuuril üle 80°C erinõuded
[8 empty] | Pakend | Hind € KM=0% | Hind+KM
|  |  |  | DN15 Q0.6 M-Bus |  |  | 143964 | 1 | 230 | 280.6
|  |  |  | DN15 Q1.5 M-Bus |  |  | 143965 | 1 | 235 | 286.7
|  |  |  | DN20 Q2.5 M-Bus |  |  | 143966 | 1 | 245 | 298.9
Zelsius C5 IUF (ULTRAHELI)
|  |  |  | Nimikulu qp |  |  | m³/h | 3,5 | 6 | 10
|  |  |  | Läbimõõt DN |  |  |  | 25 | 25 | 40
|  |  |  | Arvesti pikkus |  |  | mm | 260 | 260 | 300
|  |  |  | Metroloogiline klass (MID) |  |  |  | 2 | 2 | 2
|  |  |  | Max. lubatud kulu qs |  |  | m³/h | 7 | 12 | 20
|  |  |  | Min. lubatud kulu qi |  |  | l/h | 70 | 120 | 200
|  |  |  | Rõhulang (qp) |  |  | bar | <=0,25 | <=0,25 | <=0,25
|  |  |  | Energiakandja temperatuur (min-max)˟ |  |  | °C | 0-130 | 0-130 | 0-130
|  |  |  | Paigalduskoha temperatuur (min-max) |  |  | °C | 5-55 | 5-55 | 5-55
|  |  |  | Nominaalne rõhk PN |  |  | bar | 16 | 16 | 16
|  |  |  | Ühendused |  |  | " | 1¼ | 1¼ | 2
|  |  |  | Temperatuuriandur (EN 1434) |  |  |  | Pt1000 (Ø 6 mm) | Pt1000 (Ø 6 mm) | Pt1000 (Ø 6 mm)
|  |  |  | Anduri mõõtevahemik˟ |  |  | °C | 0-130 | 0-130 | 0-130
|  |  |  | Anduri kaabli pikkus |  |  | m | 5 | 5 | 5
|  |  |  | Toiteallikas (liitiumpatarei) |  |  | V | 3.6 | 3.6 | 3.6
|  |  |  | Kaitseklass |  |  |  | IP68 | IP68 | IP68
˟ soojuskandja temperatuuril üle 80°C erinõuded
[7 empty] | Kood | Pakend | Hind € KM=0% | Hind+KM
|  |  |  | DN25 Q3.5 M-Bus |  |  | 155509 | 1 | 422 | 514.84
|  |  |  | DN25 Q6 M-Bus |  |  | 155512 | 1 | 425 | 518.5
|  |  |  | DN40 Q10 M-Bus |  |  | 155517 | 1 | 490 | 597.8
Qalcosonic E3 (ULTRAHELI)
■ ultraheli mõõtemehanismiga arvesti
■ arvesti võib paigaldada nii horisontaal- kui vertikaalasendis
■ arvestitel on EU tüübikinnitus ning arvestid on taadeldud (MID)
|  |  |  | Nimikulu qp |  |  | 15 | 25 | 40 | 60
|  |  |  | Läbimõõt DN |  |  | 50 | 65 | 80 | 100
|  |  |  | Arvesti pikkus |  |  | 270 | 300 | 350 | 350
[7 empty] | Kood | Pakend | Hind € KM=0% | Hind+KM
|  |  |  | DN50 Q15 M-Bus |  |  | SKU03-50FL | 1 | 737 | 899.14
|  |  |  | DN65 Q25 M-Bus |  |  | SKU03-65 | 1 | 1237 | 1509.14
|  |  |  | DN80 Q40 M-Bus |  |  | SKU03-80 | 1 | 1394 | 1700.68
|  |  |  | DN100 Q60 M-Bus |  |  | SKU03-100 | 1 | 1485 | 1811.7
LIITMIKUD | [8 empty] | Soodustus | 0%
[7 empty] | Kood | Pakend | Hind € KM=0% | Hind+KM
|  |  |  | ¾" - ½" lühike |  |  | VML15S | 1 | 1.32 | 1.6104
|  |  |  | ¾" - ½" |  |  | VML15 | 1 | 1.55 | 1.891
|  |  |  | 1" - ¾" |  |  | VML20 | 1 | 2.4 | 2.928
|  |  |  | 1¼" - 1" |  |  | VML25 | 1 | 5.2 | 6.344
|  |  |  | 1½" - 1¼" |  |  | VML32 | 1 | 6.8 | 8.296
|  |  |  | 2" - 1½" |  |  | VML40 | 1 | 11.5 | 14.03
|  |  |  | 2½" - 2" |  |  | VML50 | 1 | 22.4 | 27.328
|  |  |  | ¾" - ½" vedruklapiga kompl. |  |  | VML15VKL | 1 | 4.1 | 5.002
komplekt sisaldab veearvesti liide 1 tk ja veearvesti liide vedruklapiga 1 tk
KONSOOLID | [8 empty] | Soodustus | 0%
[7 empty] | Kood | Pakend | Hind € KM=0% | Hind+KM
|  |  |  | Arvestile DN15, 110 mm, liide ¾" - ½" |  |  | VMK15-110 | 1 | 34 | 41.48
|  |  |  | Arvestile DN15, 165 mm, liide ¾" - ½" |  |  | VMK15-165 | 1 | 34 | 41.48
|  |  |  | Arvestile DN20, 190 mm, liide 1" - ¾" |  |  | VMK20-190 | 1 | 36 | 43.92
|  |  |  | Arvestile DN20, 130 mm, liide 1" - ¾" |  |  | VMK20-130 | 1 | 36 | 43.92
|  |  |  | Arvestile DN25, 260 mm, liide 1¼" - 1" |  |  | VMK25-260 | 1 | 64 | 78.08
|  |  |  | Arvestile DN40, 300 mm, liide 2" - 1½" |  |  | VMK40-300 | 1 | 108 | 131.76
TAGASILÖÖGIKLAPID | [8 empty] | Soodustus | 0%
[7 empty] | Kood | Pakend | Hind € KM=0% | Hind+KM
|  |  |  | RV-WM 15, arvestile DN15 |  |  | 1550015 | 1 | 2.5 | 3.05
|  |  |  | RV-WM 20, arvestile DN20 |  |  | 1550020 | 1 | 3.1 | 3.782
|  |  |  | RV-WM 25, arvestile DN25 |  |  | 1550025 | 1 | 4.4 | 5.368
|  |  |  | RV-WM 40, arvestile DN40 |  |  | 1550040 | 1 | 12.7 | 15.494
PLOMMIMISMATERJALID | [8 empty] | Soodustus | 0%
[7 empty] | Kood | Pakend | Hind € KM=0% | Hind+KM
|  |  |  | Plastikplomm , 100 tk |  |  | 9010900 | 1 | 5.5 | 6.71
|  |  |  | Tinaplomm , 100 tk |  |  | 9010901 | 1 | 12 | 14.64
|  |  |  | Tinaplomm 1 kg |  |  | 9010902 | 1 | 41 | 50.02
|  |  |  | Plommitraat galvaniseeritud, rull 200m |  |  | 9010185 | 1 | 21 | 25.62
|  |  |  | Plommitraat vask, rull 185m |  |  | 9010370 | 1 | 41 | 50.02
|  |  |  | Klamberplomm DN15 |  |  | 9010903 | 1 | 1 | 1.22
|  |  |  | Klamberplomm DN20 |  |  | 9010904 | 1 | 1.1 | 1.342
|  |  |  | Klamberplomm DN25 |  |  | 9010905 | 1 | 4 | 4.88
TARVIKUD SOOJUSARVESTITELE | [8 empty] | Soodustus | 0%
[7 empty] | Kood | Pakend | Hind € KM=0% | Hind+KM
|  |  |  | Kuulventiil anduritaskuga ½" |  |  | 1168015 | 1 | 6.6 | 8.052
Temp.anduri tasku (roostevaba) |  |  |  | Kuulventiil anduritaskuga ¾" |  |  | 1168020 | 1 | 9.6 | 11.712
|  |  |  | Kuulventiil anduritaskuga 1" |  |  | 1168025 | 1 | 14.7 | 17.934
Kuulventiil anduritaskuga |  |  |  | Temp.anduri tasku ½" 50mm |  |  | 607228 | 1 | 12 | 14.64
|  |  |  | Temp.anduri tasku ½" 85 mm roostevaba |  |  | 110546 | 1 | 25.2 | 30.744
|  |  |  | Adapter ½"xM10 |  |  | 115828 | 1 | 4 | 4.88
Temp.anduri tasku 50mm |  |  |  | Anduri ühenduskomp. plast |  |  | 110031 | 1 | 3 | 3.66
|  |  |  | Patarei 3.6V CR-AA Zenner |  |  | 135529 | 1 | 12.5 | 15.25
Anduri ühenduskomp.plast
Adapter ½"xM10
JUHTMEVABA ARVESTITE KAUGLUGEMINE APATOR | [8 empty] | Soodustus | 0%
Kauglugemissüsteem võimaldab tarbijapaigaldise erinevate mõõtjate või arvestite näitude lugemist arvestist eemal olles. Raadio teel
kauglugemissüsteem baseerub juhtmevabal wM-Bus standardil. Süsteem kasutab sagedust 868 Mhz. Kaugloetud andmete edastamiseks on
vajalik Windows operatsioonisüsteemiga arvuti ja mobiilse lugemisega lahendusel lisaks Android operatsioonisüsteemiga nutiseade.
Arvuti ja nutiseade vajavad andmete töötlemiseks spetsiaalseid programme. Nutiseadme programm võimaldab mobiilse lugemisseadme
vahendusel, kasutades Bluetooth ühendust, arvesteid lugeda. Nutiseade säilitab andmed sisemälus. Andmeid on võimalik eksportida csv failina.
wM-Bus veearvestid
■ mehaaniline kuiva loenduriga ühejoaline arvesti
■ loendur on mõõtemehanismist hermeetiliselt eraldatud
■ arvesti võib paigaldada nii horisontaal- kui vertikaalasendis
■ arvestitel on EU tüübikinnitus ning arvestid on taadeldud (MID, 2004/22EU)
|  |  |  | Kulu Q3 |  | m³/h | 2.5 | 2.5 | 4
|  |  |  | Läbimõõt DN |  |  | 15 | 15 | 20
|  |  |  | Arvesti pikkus |  | mm | 80 | 110 | 130
|  |  |  | Metroloogiline klass R (Q3 / Q1) |  | RkülmH/V_RsoeH/V | 100/50_80/40 | 100/50_80/40 | 100/50_80/40
|  |  |  | Max. vee temperatuur külm/soe |  | °C | 30/90 | 30/90 | 30/90
|  |  |  | Nominaalne rõhk PN |  | bar | 16 | 16 | 16
|  |  |  | Külmale veele |  |  | Kood | Pakend | Hind € KM=0% | Hind+KM
|  |  |  | DN15 80 mm |  |  | 3962003 | 1 | 55 | 67.1
|  |  |  | DN15 110 mm |  |  | A15KR | 1 | 53 | 64.66
|  |  |  | DN20 130 mm |  |  | A20KR | 1 | 60 | 73.2
|  |  |  | Soojale veele |  |  | Kood | Pakend | Hind € KM=0% | Hind+KM
|  |  |  | DN15 80 mm |  |  | 3962103 | 1 | 55 | 67.1
|  |  |  | DN15 110 mm |  |  | A15WR | 1 | 53 | 64.66
|  |  |  | DN20 130 mm |  |  | A20WR | 1 | 60 | 73.2
Mobiilne lugemisseade
|  |  |  | ■ vahendab andmeid arvestite ja nutitelefoni vahel |  |  |  | ■ kaitseklass IP54
|  |  |  | ■ tööaeg ühe laadimisega kuni 24h |  |  |  | ■ töötemperatuur 0⁰C kuni 60⁰C
[7 empty] | Kood | Pakend | Hind € KM=0% | Hind+KM
|  |  |  | Apator raadiomodem VERTI |  |  | 0945290032 | 1 | 980 | 1195.6
Android seade
[7 empty] | Kood | Pakend | Hind € KM=0% | Hind+KM
|  |  |  | Android + lugemisprogramm A7 |  |  |  | 1 | 190 | 231.8
ARVESTITE KAUGLUGEMINE RTU KESKUSEGA | [8 empty] | Soodustus | 0%
RTU kauglugemiskeskus
RTU on kohtkindel M-Bus / wM-Bus protokolli kasutavate erinevate vee- soojus- ja muude arvestite
kauglugemissüsteem. RTU koosneb andmelugerist ja sisseehitatud veebiserverist andmete lugemiseks
ja nende salvestamiseks. RTU suhtleb M-Bus ja 868 Mhz wM-Bus (C1, T1, T2 või S1) protokolli
kasutavate seadmetega. Lisaks andmelugerile saab kasutada kuni 14 andmeedastajat (repeater),
et laiendada kasutatavate arvestite raadiolevi ulatust. RTU võimaldab lugeda kuni 750
(500 M-Bus ja 250 wM-Bus) arvestit ja säilitada vajadusel kuni 10 aasta andmeid iga päeva kohta.
RTU võimaldab ilma lisaseadmeteta lugeda kuni 20 M-Bus arvestit ja täiendavate lisablokkide kaudu kuni
500 M-Bus arvestit. Sisseehitatud veebiserver võimaldab ligipääsu andmetele, raportite genereerimist,
M-Bus võrgu häälestust ning RTU sisendite ja väljundite häälestamist. RTU konfigureerimine, andmete
lugemine ja sisendite ning väljundite olekute jälgimine on võimalik ka kohapealse ekraani kaudu.
Võimalik on kasutada automaatseks andmete saatmiseks e-posti ja FTP serverit.
[7 empty] | Kood | Pakend | Hind € KM=0% | Hind+KM
|  |  | Keskseade RTU EVO |  |  |  | SINEQRTUEVO1T | 1 | 1100 | 1342
|  |  | Trafo 230V/24V 35VA |  |  |  | 28153410 | 1 | 72 | 87.84
Levilaiendaja wM-Bus 868 MHz (repeater)
Andmeedastaja (repeater) EQRPT on wM-Bus 868 Mhz töötav seade signaali vastuvõtmiseks
ühelt või mitmelt arvestilt ja vastuvõetud andmete edasisaatmiseks teistele Zenner andmeedastajatele,
et laiendada arvestite wM-Bus signaali leviala või otse RTU kauglugemiskeskusele.
Iga andmeedastaja suudab käsitleda kuni 500 arvestit ja leviala on kuni 500 m avatud maastikul või
kuni 40 m siseruumides. Korrektse välimusega plastikust korpus, kuhu on varjatult paigutatud nii
elektroonika, antennid, kui elektriühendused, võimaldab seadet paigaldada nähtavale kohale siseruumides.
Seadmel on valgusdioodindikaatorid, mis näitavad seadme olekut.
[7 empty] | Kood | Pakend | Hind € KM=0% | Hind+KM
|  |  | Levilaiendaja wM-Bus 868 MHz |  |  |  | SINEQRPT868XT | 1 | 420 | 512.4
Mbus laiendusmoodul 60 arvestit
|  |  | ■ paigaldus DIN liistule |  |  |  | ■ elektritoide 24V
[7 empty] | Kood | Pakend | Hind € KM=0% | Hind+KM
| 60 arvestit |  | LC 60 |  |  |  | SINEQLC1 | 1 | 520 | 634.4
Mbus laiendusmoodul 250 arvestit
|  |  | ■ paigaldus DIN liistule |  |  |  | ■ elektritoide 230VAC 50Hz
[7 empty] | Kood | Pakend | Hind € KM=0% | Hind+KM
|  |  | LC 250 toiteplokiga |  |  |  | SINEQLC250 | 1 | 820 | 1000.4
250 arvestit
JUHTMEVABA ARVESTITE KAUGLUGEMINE LORA | [8 empty] | Soodustus | 0%
Lora arvestid kasutavad uue põlvkonna madala energiavajadusega vabasageduslikku raadiosidevõrku. Arvestid on patareitoitel, mille
eluiga on arvestuslikult 10 aastat. Süsteem võimaldab arvestite näitude kauglugemist lugemisseadmetest sadade meetrite kauguselt.
Lora seadmete raadiokiirguse foon on madal, arvestid väljastavad signaali kord päevas. Võrgu olemasoluks on vajalik lokaalne
LoRa keskus (gateway) või seadmete piirkonnas toimiv LoRa võrk. Kogutud andmed saadetakse läbi pilveteenuse pakkuja lõpptarbijale.
Näitude raportit saab kasutada tabelarvutusprogrammides ja integreerida erinevatesse arveldussüsteemidesse (nt KORTO).
Igale objektile koostame personaalse pakkumise LoRa seadmetele ja lugemisteenusele.
Veearvesti Minomess® LoRaWAN®
| ■ varustatud LoRaWAN® raadio mooduliga |  |  | ■ loendur on mõõtemehanismist veekindlalt eraldatud
| ■ patarei eluiga 10 aastat |  |  | ■ arvesti võib paigaldada nii horisontaal- kui vertikaalasendis
| ■ kaitseklass IP68 |  |  | ■ arvestitel on EU tüübikinnitus ning arvestid on taadeldud (MID, 2004/53EU)
|  |  |  | Nimikulu Q3 |  |  | 2.5 | 2.5 | 4
|  |  |  | Läbimõõt DN |  |  | 15 | 15 | 20
|  |  |  | Arvesti pikkus mm |  |  | 80 | 110 | 130
|  |  |  | Metroloogiline klass R |  |  | R80H | R80H | R80H
|  |  |  | Q3 / Q1 |  |  | R40V | R40V | R40V
|  |  |  | Max. lubatud kulu Q4 |  |  | 3.125 | 3.125 | 5
|  |  |  | Min. lubatud kulu Q1 |  |  | 31,25 H/ 62,5 V | 31,25 H/ 62,5 V | 50 H/ 100 V
|  |  |  | Start-up kulu l |  |  | 10 | 10 | 14
|  |  |  | Max. vee temperatuur külm/soe |  |  | 30/90 | 30/90 | 30/90
|  |  |  | Nominaalne rõhk PN |  |  | 10 | 10 | 10
|  |  |  | Ühendused " |  |  | ¾ | ¾ | 1
|  |  |  | Kõrgus mm |  |  | 77 | 75 | 78
|  |  |  | Läbimõõt mm |  |  | 64 | 64 | 64
|  |  |  | Külmale veele LoRa MMS |  |  | Kood | Pakend | Hind € KM=0% | Hind+KM
|  |  |  | DN15, 80 mm |  |  | 167078 | 1 | 53 | 64.66
|  |  |  | DN15, 110 mm |  |  | 167080 | 1 | 53 | 64.66
DN20, 130 mm
Soojale veele LoRa MMS
|  |  |  | DN15, 80 mm |  |  | 167079 | 1 | 53 | 64.66
|  |  |  | DN15, 110 mm |  |  | 167081 | 1 | 53 | 64.66
DN20, 130 mm
Ultraheli veearvesti Qalcosonic W1
| ■ kauglugemisliides LoRaWAN® |  |  | ■ vee vooluhulga staatiline mõõtmine, liikuvad osad puuduvad
| ■ patarei eluiga 16 aastat |  |  | ■ arvesti võib paigaldada nii horisontaal- kui vertikaalasendis
| ■ kaitseklass IP68 |  |  | ■ LCD ekraan (kogumaht ja hetke voolukiiruse näit)
| ■ keskkonnaklass E2/M1 |  |  | ■ arvesti parameetrite määramine läbi NFC ja optilise liidese
|  |  |  | Nimikulu Q3 m3/h |  |  | 2.5 | 2.5 | 4
|  |  |  | Läbimõõt DN |  |  | 15 | 15 | 20
|  |  |  | Arvesti pikkus mm |  |  | 80 | 110 | 130
|  |  |  | Metroloogiline klass R (Q3 / Q1) |  |  | 80 | 250 | 250
|  |  |  | Max. lubatud kulu Q4 m3/h |  |  | 3.125 | 3.125 | 5
|  |  |  | Min. lubatud kulu Q1 m3/h |  |  | 0.031 | 0.01 | 0.016
|  |  |  | Start-up kulu l |  |  | 1 | 1 | 2
|  |  |  | Max. vee temperatuur külm/soe |  |  | 30/90 | 30/90 | 30/90
|  |  |  | Nominaalne rõhk PN |  |  | 16 | 16 | 16
|  |  |  | Ühendused " |  |  | ¾ | ¾ | 1
|  |  |  | Külmale veele W1 |  |  |  | Pakend | Hind € KM=0% | Hind+KM
|  |  |  | DN15, 80 mm |  |  |  | 1 | 135 | 164.7
|  |  |  | DN15, 110 mm |  |  |  | 1 | 135 | 164.7
|  |  |  | DN20, 130 mm |  |  |  | 1 | 135 | 164.7
Soojale veele W1
|  |  |  | DN15, 80 mm |  |  |  | 1 | 140 | 170.8
|  |  |  | DN15, 110 mm |  |  |  | 1 | 140 | 170.8
|  |  |  | DN20, 130 mm |  |  |  | 1 | 140 | 170.8
MTKD-E külmale veele LoRaWAN®
■ LoRaWAN® raadio mooduliga ning võib integreerida LoRaWAN® lugemissüsteemidesse.
■ loendur on mõõtemehanismist eraldatud
■ arvesti võib paigaldada horisontaalasendis
■ arvestitel on EU tüübikinnitus ning arvestid on taadeldud (MID, 2004/22EU)
■ lubatud vee temperatuur 30° C
■ nominaalne rõhk 16 bar
|  | Nimikulu Q3 | m³/h | 2.5 | 4 | 6.3 | 10 | 10 | 16 | 25
|  | Läbimõõt DN |  | 15 | 20 | 25 | 25 | 32 | 40 | 50
|  | Arvesti pikkus | mm | 165 | 190 | 260 | 260 | 260 | 300 | 300
|  | Metroloogiline klass R (Q3 / Q1) |  | R80H/R25V | R80H/R25V | R80H/R25V | R80H/R25V | R80H/R25V | R80H/R25V | R80H/R25V
|  | Max. lubatud kulu Q4 | m³/h | 3.125 | 5 | 7.875 | 12.5 | 12.5 | 20 | 31.25
|  | Min. lubatud kulu Q1 | l/h | 31H/100V | 50H/160V | 79H/158V | 125H/250V | 125H/250V | 200H/640V | 313H/625V
|  | Start-up kulu | l/h | <10 | <10 | <18 | <18 | <18 | <25 | <25
|  | Ühendused | " | ¾ | 1 | 1¼ | 1¼ | 1½ | 2 | 2½
|  | Kõrgus | mm | 120 | 120 | 120 | 120 | 120 | 150 | 175
|  | Läbimõõt | mm | 95 | 95 | 95 | 95 | 95 | 110 | 165
|  | Kaal | kg | 1.2 | 1.3 | 2.1 | 2.1 | 2.1 | 4 | 9.5
[7 empty] | Kood | Pakend | Hind € KM=0% | Hind+KM
|  |  |  | DN15 Q3 2,5 m³/h |  |  | 160877 | 1 | 96 | 117.12
|  |  |  | DN20 Q3 4 m³/h |  |  | 160890 | 1 | 98 | 119.56
|  |  |  | DN25 Q3 6,3 m³/h |  |  | 160891 | 1 | 115 | 140.3
|  |  |  | DN25 Q3 10 m³/h |  |  | 160874 | 1 | 121 | 147.62
|  |  |  | DN32 Q3 10 m³/h |  |  | 160875 | 1 | 125 | 152.5
|  |  |  | DN40 Q3 16 m³/h |  |  | 160876 | 1 | 205 | 250.1
|  |  |  | DN50 Q3 25 m³/h |  |  | 160878 | 1 | 228 | 278.16
Zelsius C5 IUF (ULTRAHELI) LoRaWAN®
■ LoRaWAN® raadio mooduliga ning võib integreerida LoRaWAN® lugemissüsteemidesse.
■ arvestusbloki võib paigaldada mõõtemehanismist eemale˟
■ arvesti võib paigaldada nii horisontaal- kui vertikaalasendis
■ arvestitel on EU tüübikinnitus ning arvestid on taadeldud (MID)
■ arvesti säilitab igakuised mõõdetud kulud kogu arvesti patarei eluea (ca 10 a.) jooksul
|  |  |  | Nimikulu qp |  |  | m³/h | 0.6 | 1,5 | 2,5
|  |  |  | Läbimõõt DN |  |  |  | 15 | 15 | 20
|  |  |  | Arvesti pikkus |  |  | mm | 110 | 110 | 130
|  |  |  | Metroloogiline klass (MID) |  |  |  | 2 | 2 | 2
|  |  |  | Max. lubatud kulu qs |  |  | m³/h | 1.2 | 3 | 5
|  |  |  | Min. lubatud kulu qi |  |  | l/h | 12 | 30 | 50
|  |  |  | Rõhulang (qp) |  |  | bar | <=0,25 | <=0,25 | <=0,25
|  |  |  | Energiakandja temperatuur (min-max)˟ |  |  | °C | 0-150 | 0-150 | 0-150
|  |  |  | Paigalduskoha temperatuur (min-max) |  |  | °C | 5-55 | 5-55 | 5-55
|  |  |  | Nominaalne rõhk PN |  |  | bar | 16 | 16 | 16
|  |  |  | Ühendused |  |  | " | ¾ | ¾ | 1
|  |  |  | Temperatuuriandur (EN 1434) |  |  |  | Pt1000 (Ø 5 mm) | Pt1000 (Ø 5 mm) | Pt1000 (Ø 5 mm)
|  |  |  | Anduri mõõtevahemik˟ |  |  | °C | 0-150 | 0-150 | 0-150
|  |  |  | Anduri kaabli pikkus |  |  | m | 1.5 | 1.5 | 1.5
|  |  |  | Toiteallikas (liitiumpatarei) |  |  | V | 3.6 | 3.6 | 3.6
|  |  |  | Kaitseklass |  |  |  | IP54 | IP54 | IP54
˟ soojuskandja temperatuuril üle 80°C erinõuded
[7 empty] | Kood | Pakend | Hind € KM=0% | Hind+KM
|  |  |  | DN15 Q0.6 |  |  | 168512 | 1 | 230 | 280.6
|  |  |  | DN15 Q1.5 |  |  | 168513 | 1 | 235 | 286.7
|  |  |  | DN20 Q2.5 |  |  | 168514 | 1 | 245 | 298.9
Moodul EDC
|  |  |  | EDC-C Lora |  |  | 156385 | 1 | 60 | 73.2
sobib arvestitele ETKD-M/ETWD-M, MTKD-M, WPD
Moodul PDC
|  |  |  | PDC Lora / imp. sisend |  |  | 156872 | 1 | 54 | 65.88
ULTRAHELI VEEARVESTID | [8 empty] | Soodustus | 0%
Ultraheli veearvesti ZENNER IUWS
■ kauglugemisliides LoRaWAN®
■ MID vastavus
■ patarei eluiga 15 aastat
■ kaitseklass IP68
■ vee vooluhulga staatiline mõõtmine, liikuvad osad puuduvad
■ arvesti võib paigaldada nii horisontaal- kui vertikaalasendis
■ LCD ekraan (kogumaht ja hetke voolukiiruse näit), smart funktsioonid
■ arvesti parameetrite määramine läbi NFC ja optilise liidese
|  | Nimikulu Q3 | m³/h | 2.5 | 2.5 | 4 | 10 | 10 | 16 | 25
|  | Läbimõõt DN |  | 15 | 15 | 20 | 25 | 32 | 40 | 50
|  | Arvesti pikkus | mm | 110 | 165 | 190 | 260 | 260 | 300 | 300
|  | Metroloogiline klass R (Q3 / Q1) |  | 250 | 250 | 250 | 250 | 250 | 250 | 250
|  | Max. lubatud kulu Q4 m³/h |  | 3.13 | 3.13 | 5 | 12.5 | 12.5 | 20 | 31.25
|  | Min. lubatud kulu Q1 l/h |  | 10 | 10 | 16 | 40 | 40 | 64 | 100
|  | Start-up kulu | l/h | 2 | 2 | 3.2 | 5.1 | 5.1 | 13 | 20
|  | Ühendused | " | ¾ | ¾ | 1 | 1¼ | 1½ | 2 | 2½
|  | Kõrgus | mm | 73.4 | 73.4 | 73.4 | 78.6 | 78.6 | 92 | 92
|  | Läbimõõt | mm | 90 | 90 | 90 | 89.8 | 89.8 | 105.3 | 105.3
|  | Kaal | kg | 0.7 | 0.75 | 0.8 | 1.2 | 1.3 | 1.8 | 2.2
[7 empty] | Kood | Pakend | Hind € KM=0% | Hind+KM
|  |  |  | DN15 Q2,5 110mm |  |  | 171161 | 1 | 105 | 128.1
|  |  |  | DN15 Q2.5 165mm |  |  | 174538 | 1 | 113 | 137.86
|  |  |  | DN20 Q4 |  |  | 168342 | 1 | 113 | 137.86
|  |  |  | DN25 Q10 |  |  | 168343 | 1 | 151 | 184.22
|  |  |  | DN32 Q10 |  |  | 171159 | 1 | 153 | 186.66
|  |  |  | DN40 Q16 |  |  | 168344 | 1 | 176 | 214.72
DN50 Q25
Ultraheli veearvesti ZENNER IUW
■ kauglugemisliides LoRaWAN®
■ MID vastavus
■ patarei eluiga 15 aastat
■ kaitseklass IP68
■ vee vooluhulga staatiline mõõtmine, liikuvad osad puuduvad
■ arvesti võib paigaldada nii horisontaal- kui vertikaalasendis
■ LCD ekraan (kogumaht ja hetke voolukiiruse näit), smart funktsioonid
■ arvesti parameetrite määramine läbi NFC ja optilise liidese
|  |  |  | Nimikulu Q3 | m³/h | 40 | 40 | 63 | 100
|  |  |  | Läbimõõt DN |  | 50 | 65 | 80 | 100
|  |  |  | Arvesti pikkus | mm | 200 | 200 | 225 | 250
|  |  |  | Metroloogiline klass R(Q3/Q1) |  | 500 | 500 | 500 | 500
|  |  |  | Max. lubatud kulu Q4 m³/h |  | 55 | 87 | 138 | 220
|  |  |  | Min. lubatud kulu Q1 m³/h |  | 0.16 | 0.16 | 0.25 | 0.4
|  |  |  | Start-up kulu l/h |  | 25 | 40 | 63 | 100
|  |  |  | Ääriku läbimõõt | mm | 165 | 185 | 200 | 220
|  |  |  | Kõrgus | mm | 150 | 165 | 203 | 221
|  |  |  | Läbimõõt | mm | 135 | 150 | 200 | 220
|  |  |  | Kaal | kg | 7 | 8.7 | 11.6 | 13.7
[7 empty] | Kood | Pakend | Hind € KM=0% | Hind+KM
|  |  |  | DN50 Q40 |  |  | 168167 | 1 | 686 | 836.92
|  |  |  | DN65 Q40 |  |  | 160115 | 1 | 710 | 866.2
|  |  |  | DN80 Q63 |  |  | 176100 | 1 | 796 | 971.12
|  |  |  | DN100 Q100 |  |  | 176101 | 1 | 956 | 1166.32