## Tsirkulatsioonipumbad
TSIRKULATSIOONIPUMBAD |  |  |  | Soodustus | 0%
| WITA Delta seeriad | Kood |  | Hind € KM=0% | Hind+KM
| ■ malmist korpus | ■ toitepinge 1x230VAC
| ■ süsteemi rõhk maksimaalselt PN10 | ■ kaitseklass IP42
■ enegiasäästlikud ErP 2015 valmidusega tsirkulatsioonipumbad
■ sisseehitatud mootorikaitse (v.a. sooja tarbevee pump go.future Z)
■ pumbatava aine lubatud temperatuur on +5⁰C kuni +110⁰C (sooja tarbevee pumpadel kuni +65⁰C)
| WITA Delta HE 55-25-180 | DHE0030HW |  | 115 | 140.3
| ■ maksimaalne tõstekõrgus 6,0 m | ■ maksimaalne vooluhulk 3200 l/h
| ■ võimsustarve 3W-38W | ■ 7 erinevat töörežiimi
| ■ pumba ühendused 1½" väliskeere | ■ pumba montaažipikkus 180 mm
| WITA Delta Maxi 80-25-180 | 015630/HW |  | 240 | 292.8
| ■ maksimaalne tõstekõrgus 8,0 m | ■ maksimaalne vooluhulk 7200 l/h
| ■ võimsustarve 4W-75W | ■ 12 erinevat töörežiimi
| ■ pumba ühendused 1½" väliskeere | ■ pumba montaažipikkus 180 mm
| WITA Delta HE 100-25-180 | 015560/HW |  | 430 | 524.6
| ■ maksimaalne tõstekõrgus 10,0 m | ■ maksimaalne vooluhulk 8800 l/h
| ■ võimsustarve 5W-123W | ■ 13 erinevat töörežiimi
| ■ pumba ühendused 1½" väliskeere | ■ pumba montaažipikkus 180 mm
| WITA go.future Z | 020043EX |  | 108 | 131.76
| ■ sooja tarbevee pump | ■ maksimaalne tõstekõrgus 1,4 m
| ■ maksimaalne vooluhulk 650 l/h | ■ võimsustarve 3W-7W
| ■ 3 erinevat töörežiimi | ■ pumba montaažipikkus 81 mm
■ pumba ühendused ½" sisekeere
| WITA HE+ go.future 4/6 25-180 | 015300HW |  | 130 | 158.6
| ■ maksimaalne tõstekõrgus 6,0 m | ■ maksimaalne vooluhulk 3500 l/h
| ■ pumba montaažipikkus 180 mm | ■ 9 erinevat töörežiimi
| ■ pumba ühendused 1½" väliskeere | ■ elektrooniliselt kasutaja poolt valitav
| ■ öise alanduse režiim | 4-25, 5-25 või 6-25 pumba tüüp
| WITA Delta Midi 60-20-130 | MIDI6020130MS |  | 159 | 193.98
| ■ sooja tarbevee pump | ■ maksimaalne tõstekõrgus 6,0 m
| ■ maksimaalne vooluhulk 3600 l/h | ■ võimsustarve 3W-42W
| ■ pumba montaažipikkus 130 mm | ■ 9 erinevat töörežiimi
■ pumba ühendused 1¼" väliskeere
Ferro 3 kiirusega pumbad
| ■ toitepinge 1x230VAC | ■ pumba montaažipikkus 180mm
| ■ nominaalrõhk PN10 | ■ pumba ühendused 1½" väliskeere
■ mõeldud tarbevee 3-kiirusega pumpade asendamiseks
| Ferro 25-40-180 | 0201W | 1 | 63 | 76.86
| Ferro 25-60-180 | 0202W | 1 | 70 | 85.4
| Ferro 25-80-180 | 0301W | 1 | 112 | 136.64
Pumbaliitmikud
| Liide pumbale 1½ x 1 kuulventiiliga (messing) | 10003679 | 1 | 11.5 | 14.03
| Liide pumbale 1¼" x ¾" (messing) | 615020032 | 1 | 5.2 | 6.344
| Liide pumbale 1½" x 1" (messing) | 615025040 | 1 | 6 | 7.32
| Liide pumbale 1½ x 1 (must metall) | PL2540 | 1 | 3.5 | 4.27